## PLANILHA SINTÉTICA - Alterada
Obra | [5 empty] | B.D.I.
CONSTRUÇÃO DA NOVA SEDE DA CÂMARA MUNICIPAL DE ITAPEVA - MG | [5 empty] | 21.88%
Orçamento Sintético
Item | Código | Banco | Descrição | Und | Quant. | Valor Unit | Valor Unit com BDI | Total | Peso (%)
1 |  |  | SERVIÇOS PRELIMINARES |  |  |  |  | 66324.59 | 4.04%
1.1 | IIO-PLA-015 | SETOP | FORNECIMENTO E COLOCAÇÃO DE PLACAS DE OBRAS EM CHAPA GALVANIZADA (4,00 X 2,00 M ) SÃO CONFECCIONADAS EM CHAPA GALVANIZADA 26. AS CHAPAS SERÃO AFIXADAS COM REBITES 410 E PARAFUSOS 3/8, EM UMA ESTRUTURA METÁLICA COM VIGA U 2" ENRIJECIDA E METALON 20MMX20MM,334 | U | 1 | 1649.47 | 2010.37 | 2010.37 | 0.1224%
1.2 | 98459 | SINAPI | TAPUME COM TELHA METÁLICA. AF_05/2018 | m² | 152 | 162.1 | 197.56 | 30029.12 | 1.829%
1.3 | IIO-LIG-005 | SETOP | LIGAÇÃO DE ÁGUA PROVISÓRIA PARA CANTEIRO, INCLUSIVE HIDRÔMETRO E CAVALETE PARA MEDIÇÃO DE ÁGUA - ENTRADA PRINCIPAL, EM AÇO GALVANIZADO DN 20MM (1/2") - PADRÃO CONCESSIONÁRIA | UN | 1 | 335.48 | 408.88 | 408.88 | 0.0249%
1.4 | ED-20580 | SETOP | ENTRADA DE ENERGIA AÉREA, TIPO B2, PADRÃO CEMIG, CARGA INSTALADA DE 10,1KW ATÉ 15KW, BIFÁSICO, COM SAÍDA SUBTERRÂNEA, INCLUSIVE POSTE, CAIXA PARA MEDIDOR, DISJUNTOR, BARRAMENTO, ATERRAMENTO E ACESSÓRIOS | UN | 1 | 2266.3 | 2762.16 | 2762.16 | 0.1682%
1.5 | IIO-BAR-015 | SETOP | BARRACÃO DE OBRA PARA DEPÓSITO E FERRAMENTARIA TIPO-I, ÁREA INTERNA 14,52M2, EM CHAPA DE COMPENSADO RESINADO, INCLUSIVE MOBILIÁRIO (OBRA DE PEQUENO PORTE, EFETIVO ATÉ 30 HOMENS), PADRÃO DER-MG | UN | 1 | 6393.17 | 7791.99 | 7791.99 | 0.4746%
1.6 | IIO-BAR-040 | SETOP | BARRACÃO DE OBRA PARA REFEITÓRIO TIPO-I, ÁREA INTERNA 18,15M2, EM CHAPA DE COMPENSADO RESINADO (OBRA DE MÉDIO PORTE, EFETIVO DE 30 A 60 HOMENS), PADRÃO DER-MG | UN | 1 | 8029.68 | 9786.57 | 9786.57 | 0.5961%
1.7 | 93212 | SINAPI | EXECUÇÃO DE SANITÁRIO E VESTIÁRIO EM CANTEIRO DE OBRA EM CHAPA DE MADEIRA COMPENSADA, NÃO INCLUSO MOBILIÁRIO. AF_02/2016 | m² | 7.26 | 1067.69 | 1301.3 | 9447.43 | 0.5754%
1.8 | LOC-OBR-005 | SETOP | LOCAÇÃO DA OBRA (GABARITO) | m² | 441 | 7.61 | 9.27 | 4088.07 | 0.249%
2 |  |  | FUNDAÇÕES |  |  |  |  | 191452 | 11.66%
2.1 |  |  | ESTACA ESCAVADA |  |  |  |  | 59264.52 | 3.61%
2.1.1 | 100896 | SINAPI | ESTACA ESCAVADA MECANICAMENTE, SEM FLUIDO ESTABILIZANTE, COM 25CM DE DIÂMETRO, CONCRETO LANÇADO POR CAMINHÃO BETONEIRA (EXCLUSIVE MOBILIZAÇÃO E DESMOBILIZAÇÃO). AF_01/2020 | M | 678.5 | 49.51 | 60.34 | 40940.69 | 2.494%
2.1.2 | FUN-TRA-026 | SETOP | MOBILIZAÇÃO E DESMOBILIZAÇÃO DE EQUIPAMENTO PARA BROCA TRADO DMT DE 50,1 A 100 KM | VB | 1 | 1500 | 1828.2 | 1828.2 | 0.1113%
2.1.3 | 96544 | SINAPI | ARMAÇÃO DE BLOCO, VIGA BALDRAME OU SAPATA UTILIZANDO AÇO CA-50 DE 6,3 MM - MONTAGEM. AF_06/2017 | KG | 144.69 | 19.4 | 23.64 | 3420.47 | 0.2083%
2.1.4 | 96546 | SINAPI | ARMAÇÃO DE BLOCO, VIGA BALDRAME OU SAPATA UTILIZANDO AÇO CA-50 DE 10 MM - MONTAGEM. AF_06/2017 | KG | 600.9 | 16.63 | 20.26 | 12174.23 | 0.7415%
2.1.5 | 95601 | SINAPI | ARRASAMENTO MECANICO DE ESTACA DE CONCRETO ARMADO, DIAMETROS DE ATÉ 40 CM. AF_05/2021 | UN | 59 | 12.53 | 15.27 | 900.93 | 0.05487%
2.2 |  |  | BLOCOS DE FUNDAÇÃO |  |  |  |  | 34419.29 | 2.096%
2.2.1 | 96523 | SINAPI | ESCAVAÇÃO MANUAL PARA BLOCO DE COROAMENTO OU SAPATA (INCLUINDO ESCAVAÇÃO PARA COLOCAÇÃO DE FÔRMAS). AF_06/2017 | m³ | 41.85 | 74.22 | 90.45 | 3785.33 | 0.2305%
2.2.2 | 96617 | SINAPI | LASTRO DE CONCRETO MAGRO, APLICADO EM BLOCOS DE COROAMENTO OU SAPATAS, ESPESSURA DE 3 CM. AF_08/2017 | m² | 40.77 | 15.25 | 18.58 | 757.5 | 0.04614%
2.2.3 | 96543 | SINAPI | ARMAÇÃO DE BLOCO, VIGA BALDRAME E SAPATA UTILIZANDO AÇO CA-60 DE 5 MM - MONTAGEM. AF_06/2017 | KG | 151.2 | 20.2 | 24.61 | 3721.03 | 0.2266%
2.2.4 | 96544 | SINAPI | ARMAÇÃO DE BLOCO, VIGA BALDRAME OU SAPATA UTILIZANDO AÇO CA-50 DE 6,3 MM - MONTAGEM. AF_06/2017 | KG | 48.1 | 19.4 | 23.64 | 1137.08 | 0.06925%
2.2.5 | 96545 | SINAPI | ARMAÇÃO DE BLOCO, VIGA BALDRAME OU SAPATA UTILIZANDO AÇO CA-50 DE 8 MM - MONTAGEM. AF_06/2017 | KG | 256.4 | 18.45 | 22.48 | 5763.87 | 0.3511%
2.2.6 | 96531 | SINAPI | FABRICAÇÃO, MONTAGEM E DESMONTAGEM DE FÔRMA PARA BLOCO DE COROAMENTO, EM MADEIRA SERRADA, E=25 MM, 2 UTILIZAÇÕES. AF_06/2017 | m² | 61.15 | 162.39 | 197.92 | 12102.8 | 0.7371%
2.2.7 | FUN-CON-135 | SETOP | FORNECIMENTO DE CONCRETO ESTRUTURAL, USINADO BOMBEADO, COM FCK 25 MPA, INCLUSIVE LANÇAMENTO, ADENSAMENTO E ACABAMENTO (FUNDAÇÃO) | m³ | 11.41 | 429.04 | 522.91 | 5966.4 | 0.3634%
2.2.8 | TER-REA-005 | SETOP | REATERRO MANUAL DE VALA | m³ | 18.21 | 53.41 | 65.09 | 1185.28 | 0.07219%
2.3 |  |  | VIGAS BALDRAMES |  |  |  |  | 97768.19 | 5.955%
2.3.1 | 96527 | SINAPI | ESCAVAÇÃO MANUAL DE VALA PARA VIGA BALDRAME (INCLUINDO ESCAVAÇÃO PARA COLOCAÇÃO DE FÔRMAS). AF_06/2017 | m³ | 23.87 | 97.22 | 118.49 | 2828.35 | 0.1723%
2.3.2 | 96619 | SINAPI | LASTRO DE CONCRETO MAGRO, APLICADO EM BLOCOS DE COROAMENTO OU SAPATAS, ESPESSURA DE 5 CM. AF_08/2017 | m² | 77.83 | 25.45 | 31.01 | 2413.5 | 0.147%
2.3.3 | 96543 | SINAPI | ARMAÇÃO DE BLOCO, VIGA BALDRAME E SAPATA UTILIZANDO AÇO CA-60 DE 5 MM - MONTAGEM. AF_06/2017 | KG | 252.1 | 20.2 | 24.61 | 6204.18 | 0.3779%
2.3.4 | 96545 | SINAPI | ARMAÇÃO DE BLOCO, VIGA BALDRAME OU SAPATA UTILIZANDO AÇO CA-50 DE 8 MM - MONTAGEM. AF_06/2017 | KG | 696.4 | 18.45 | 22.48 | 15655.07 | 0.9535%
2.3.5 | 96546 | SINAPI | ARMAÇÃO DE BLOCO, VIGA BALDRAME OU SAPATA UTILIZANDO AÇO CA-50 DE 10 MM - MONTAGEM. AF_06/2017 | KG | 169.1 | 16.63 | 20.26 | 3425.96 | 0.2087%
2.3.6 | 96547 | SINAPI | ARMAÇÃO DE BLOCO, VIGA BALDRAME OU SAPATA UTILIZANDO AÇO CA-50 DE 12,5 MM - MONTAGEM. AF_06/2017 | KG | 342.1 | 14.13 | 17.22 | 5890.96 | 0.3588%
2.3.7 | 96548 | SINAPI | ARMAÇÃO DE BLOCO, VIGA BALDRAME OU SAPATA UTILIZANDO AÇO CA-50 DE 16 MM - MONTAGEM. AF_06/2017 | KG | 131.6 | 13.52 | 16.47 | 2167.45 | 0.132%
2.3.8 | 96533 | SINAPI | FABRICAÇÃO, MONTAGEM E DESMONTAGEM DE FÔRMA PARA VIGA BALDRAME, EM MADEIRA SERRADA, E=25 MM, 2 UTILIZAÇÕES. AF_06/2017 | m² | 246.99 | 147.6 | 179.89 | 44431.03 | 2.706%
2.3.9 | FUN-CON-135 | SETOP | FORNECIMENTO DE CONCRETO ESTRUTURAL, USINADO BOMBEADO, COM FCK 25 MPA, INCLUSIVE LANÇAMENTO, ADENSAMENTO E ACABAMENTO (FUNDAÇÃO) | m³ | 20.98 | 429.04 | 522.91 | 10970.65 | 0.6682%
2.3.10 | 94319 | SINAPI | ATERRO MANUAL DE VALAS COM SOLO ARGILO-ARENOSO E COMPACTAÇÃO MECANIZADA. AF_05/2016 | m³ | 83.93 | 36.97 | 45.05 | 3781.04 | 0.2303%
3 |  |  | SUPERESTRUTURA |  |  |  |  | 463531.62 | 28.23%
3.1 |  |  | ESTRUTURA DE PILARES |  |  |  |  | 81133.48 | 4.942%
3.1.1 | ED-8398 | SETOP | FORMA E DESFORMA DE COMPENSADO PLASTIFICADO, ESP. 12MM, REAPROVEITAMENTO (3X), EXCLUSIVE ESCORAMENTO | m² | 244.02 | 63.16 | 76.97 | 18782.21 | 1.144%
3.1.2 | 92775 | SINAPI | ARMAÇÃO DE PILAR OU VIGA DE UMA ESTRUTURA CONVENCIONAL DE CONCRETO ARMADO EM UMA EDIFICAÇÃO TÉRREA OU SOBRADO UTILIZANDO AÇO CA-60 DE 5,0 MM - MONTAGEM. AF_12/2015 | KG | 368.7 | 20.27 | 24.7 | 9106.89 | 0.5547%
3.1.3 | 92778 | SINAPI | ARMAÇÃO DE PILAR OU VIGA DE UMA ESTRUTURA CONVENCIONAL DE CONCRETO ARMADO EM UMA EDIFICAÇÃO TÉRREA OU SOBRADO UTILIZANDO AÇO CA-50 DE 10,0 MM - MONTAGEM. AF_12/2015 | KG | 311.7 | 16.57 | 20.19 | 6293.22 | 0.3833%
3.1.4 | 92779 | SINAPI | ARMAÇÃO DE PILAR OU VIGA DE UMA ESTRUTURA CONVENCIONAL DE CONCRETO ARMADO EM UMA EDIFICAÇÃO TÉRREA OU SOBRADO UTILIZANDO AÇO CA-50 DE 12,5 MM - MONTAGEM. AF_12/2015 | KG | 560.8 | 14 | 17.06 | 9567.24 | 0.5827%
3.1.5 | 92780 | SINAPI | ARMAÇÃO DE PILAR OU VIGA DE UMA ESTRUTURA CONVENCIONAL DE CONCRETO ARMADO EM UMA EDIFICAÇÃO TÉRREA OU SOBRADO UTILIZANDO AÇO CA-50 DE 16,0 MM - MONTAGEM. AF_12/2015 | KG | 1818.3 | 13.34 | 16.25 | 29547.37 | 1.8%
3.1.6 | EST-CON-115 | SETOP | FORNECIMENTO DE CONCRETO ESTRUTURAL, USINADO BOMBEADO, COM FCK 25 MPA, INCLUSIVE LANÇAMENTO, ADENSAMENTO E ACABAMENTO | m³ | 14.6 | 440.4 | 536.75 | 7836.55 | 0.4773%
3.2 |  |  | ESTRUTURA DE VIGAS |  |  |  |  | 187324.81 | 11.41%
3.2.1 | 92463 | SINAPI | MONTAGEM E DESMONTAGEM DE FÔRMA DE VIGA, ESCORAMENTO COM GARFO DE MADEIRA, PÉ-DIREITO SIMPLES, EM CHAPA DE MADEIRA RESINADA, 8 UTILIZAÇÕES. AF_09/2020 | m² | 465.87 | 108.17 | 131.83 | 61415.64 | 3.741%
3.2.2 | 92775 | SINAPI | ARMAÇÃO DE PILAR OU VIGA DE UMA ESTRUTURA CONVENCIONAL DE CONCRETO ARMADO EM UMA EDIFICAÇÃO TÉRREA OU SOBRADO UTILIZANDO AÇO CA-60 DE 5,0 MM - MONTAGEM. AF_12/2015 | KG | 1731.1 | 20.27 | 24.7 | 42758.17 | 2.604%
3.2.3 | 92776 | SINAPI | ARMAÇÃO DE PILAR OU VIGA DE UMA ESTRUTURA CONVENCIONAL DE CONCRETO ARMADO EM UMA EDIFICAÇÃO TÉRREA OU SOBRADO UTILIZANDO AÇO CA-50 DE 6,3 MM - MONTAGEM. AF_12/2015 | KG | 154.7 | 19.46 | 23.71 | 3667.93 | 0.2234%
3.2.4 | 92777 | SINAPI | ARMAÇÃO DE PILAR OU VIGA DE UMA ESTRUTURA CONVENCIONAL DE CONCRETO ARMADO EM UMA EDIFICAÇÃO TÉRREA OU SOBRADO UTILIZANDO AÇO CA-50 DE 8,0 MM - MONTAGEM. AF_12/2015 | KG | 1267.6 | 18.46 | 22.49 | 28508.32 | 1.736%
3.2.5 | 92778 | SINAPI | ARMAÇÃO DE PILAR OU VIGA DE UMA ESTRUTURA CONVENCIONAL DE CONCRETO ARMADO EM UMA EDIFICAÇÃO TÉRREA OU SOBRADO UTILIZANDO AÇO CA-50 DE 10,0 MM - MONTAGEM. AF_12/2015 | KG | 520.7 | 16.57 | 20.19 | 10512.93 | 0.6403%
3.2.6 | 92779 | SINAPI | ARMAÇÃO DE PILAR OU VIGA DE UMA ESTRUTURA CONVENCIONAL DE CONCRETO ARMADO EM UMA EDIFICAÇÃO TÉRREA OU SOBRADO UTILIZANDO AÇO CA-50 DE 12,5 MM - MONTAGEM. AF_12/2015 | KG | 484.7 | 14 | 17.06 | 8268.98 | 0.5036%
3.2.7 | 92780 | SINAPI | ARMAÇÃO DE PILAR OU VIGA DE UMA ESTRUTURA CONVENCIONAL DE CONCRETO ARMADO EM UMA EDIFICAÇÃO TÉRREA OU SOBRADO UTILIZANDO AÇO CA-50 DE 16,0 MM - MONTAGEM. AF_12/2015 | KG | 834.6 | 13.34 | 16.25 | 13562.25 | 0.826%
3.2.8 | EST-CON-115 | SETOP | FORNECIMENTO DE CONCRETO ESTRUTURAL, USINADO BOMBEADO, COM FCK 25 MPA, INCLUSIVE LANÇAMENTO, ADENSAMENTO E ACABAMENTO | m³ | 34.71 | 440.4 | 536.75 | 18630.59 | 1.135%
3.3 |  |  | ESTRUTURA DE LAJES |  |  |  |  | 118270.21 | 7.203%
3.3.1 | 06.12.45 | SUDECAP | SOBRECARGA 300KGF/M², TRELIÇA TR12, VÃO ATÉ 5 METROS, INCLUSIVE CAPEAMENTO E=4CM. ESPESSURA TOTAL DA LAJE=16CM | m² | 306.96 | 124.5 | 151.74 | 46578.11 | 2.837%
3.3.2 | 06.12.45 | SUDECAP | SOBRECARGA 300KGF/M², TRELIÇA TR12, VÃO ATÉ 5 METROS, INCLUSIVE CAPEAMENTO E=4CM. ESPESSURA TOTAL DA LAJE=16CM | m² | 222.8 | 124.5 | 151.74 | 33807.67 | 2.059%
3.3.3 | 101792 | SINAPI | ESCORAMENTO DE FÔRMAS DE LAJE EM MADEIRA NÃO APARELHADA, PÉ-DIREITO SIMPLES, INCLUSO TRAVAMENTO, 4 UTILIZAÇÕES. AF_09/2020 | m³ | 529.76 | 16.52 | 20.13 | 10664.06 | 0.6495%
3.3.4 | 92783 | SINAPI | ARMAÇÃO DE LAJE DE UMA ESTRUTURA CONVENCIONAL DE CONCRETO ARMADO EM UMA EDIFICAÇÃO TÉRREA OU SOBRADO UTILIZANDO AÇO CA-60 DE 4,2 MM - MONTAGEM. AF_12/2015 | KG | 212.73 | 20.12 | 24.52 | 5216.13 | 0.3177%
3.3.5 | 92768 | SINAPI | ARMAÇÃO DE LAJE DE UMA ESTRUTURA CONVENCIONAL DE CONCRETO ARMADO EM UM EDIFÍCIO DE MÚLTIPLOS PAVIMENTOS UTILIZANDO AÇO CA-60 DE 5,0 MM - MONTAGEM. AF_12/2015 | KG | 31.8 | 16.58 | 20.2 | 642.36 | 0.03912%
3.3.6 | 92785 | SINAPI | ARMAÇÃO DE LAJE DE UMA ESTRUTURA CONVENCIONAL DE CONCRETO ARMADO EM UMA EDIFICAÇÃO TÉRREA OU SOBRADO UTILIZANDO AÇO CA-50 DE 6,3 MM - MONTAGEM. AF_12/2015 | KG | 10.8 | 17.93 | 21.85 | 235.98 | 0.01437%
3.3.7 | 92786 | SINAPI | ARMAÇÃO DE LAJE DE UMA ESTRUTURA CONVENCIONAL DE CONCRETO ARMADO EM UMA EDIFICAÇÃO TÉRREA OU SOBRADO UTILIZANDO AÇO CA-50 DE 8,0 MM - MONTAGEM. AF_12/2015 | KG | 9.1 | 17.26 | 21.03 | 191.37 | 0.01166%
3.3.8 | 92771 | SINAPI | ARMAÇÃO DE LAJE DE UMA ESTRUTURA CONVENCIONAL DE CONCRETO ARMADO EM UM EDIFÍCIO DE MÚLTIPLOS PAVIMENTOS UTILIZANDO AÇO CA-50 DE 10,0 MM - MONTAGEM. AF_12/2015 | KG | 80.2 | 14.95 | 18.22 | 1461.24 | 0.089%
3.3.9 | EST-CON-115 | SETOP | FORNECIMENTO DE CONCRETO ESTRUTURAL, USINADO BOMBEADO, COM FCK 25 MPA, INCLUSIVE LANÇAMENTO, ADENSAMENTO E ACABAMENTO | m³ | 36.28 | 440.4 | 536.75 | 19473.29 | 1.186%
3.4 |  |  | ESTRUTURA DE ESCADA |  |  |  |  | 10426.61 | 0.635%
3.4.1 | 101971 | SINAPI | FABRICAÇÃO DE FÔRMA PARA ESCADAS, COM 2 LANCES EM "U" E LAJE PLANA, EM CHAPA DE MADEIRA COMPENSADA RESINADA, E= 17 MM. AF_11/2020 | m² | 27.44 | 136.4 | 166.24 | 4561.62 | 0.2778%
3.4.2 | 101792 | SINAPI | ESCORAMENTO DE FÔRMAS DE LAJE EM MADEIRA NÃO APARELHADA, PÉ-DIREITO SIMPLES, INCLUSO TRAVAMENTO, 4 UTILIZAÇÕES. AF_09/2020 | m³ | 27.44 | 16.52 | 20.13 | 552.36 | 0.03364%
3.4.3 | 95943 | SINAPI | ARMAÇÃO DE ESCADA, DE UMA ESTRUTURA CONVENCIONAL DE CONCRETO ARMADO UTILIZANDO AÇO CA-60 DE 5,0 MM - MONTAGEM. AF_11/2020 | KG | 6.6 | 23.25 | 28.33 | 186.97 | 0.01139%
3.4.4 | 95944 | SINAPI | ARMAÇÃO DE ESCADA, DE UMA ESTRUTURA CONVENCIONAL DE CONCRETO ARMADO UTILIZANDO AÇO CA-50 DE 6,3 MM - MONTAGEM. AF_11/2020 | KG | 25.7 | 22.24 | 27.1 | 696.47 | 0.04242%
3.4.5 | 95945 | SINAPI | ARMAÇÃO DE ESCADA, DE UMA ESTRUTURA CONVENCIONAL DE CONCRETO ARMADO UTILIZANDO AÇO CA-50 DE 8,0 MM - MONTAGEM. AF_11/2020 | KG | 20.9 | 19.42 | 23.66 | 494.49 | 0.03012%
3.4.6 | 95946 | SINAPI | ARMAÇÃO DE ESCADA, DE UMA ESTRUTURA CONVENCIONAL DE CONCRETO ARMADO UTILIZANDO AÇO CA-50 DE 10,0 MM - MONTAGEM. AF_11/2020 | KG | 26.9 | 16.42 | 20.01 | 538.26 | 0.03278%
3.4.7 | 95947 | SINAPI | ARMAÇÃO DE ESCADA, DE UMA ESTRUTURA CONVENCIONAL DE CONCRETO ARMADO UTILIZANDO AÇO CA-50 DE 12,5 MM - MONTAGEM. AF_11/2020 | KG | 119.5 | 13.26 | 16.16 | 1931.12 | 0.1176%
3.4.8 | EST-CON-115 | SETOP | FORNECIMENTO DE CONCRETO ESTRUTURAL, USINADO BOMBEADO, COM FCK 25 MPA, INCLUSIVE LANÇAMENTO, ADENSAMENTO E ACABAMENTO | m³ | 2.73 | 440.4 | 536.75 | 1465.32 | 0.08925%
3.5 |  |  | MURO E RAMPAS EXTERNAS |  |  |  |  | 66376.51 | 4.043%
3.5.1 |  |  | FUNDAÇÃO |  |  |  |  | 10830.49 | 0.6596%
3.5.1.1 | 101173 | SINAPI | ESTACA BROCA DE CONCRETO, DIÂMETRO DE 20CM, ESCAVAÇÃO MANUAL COM TRADO CONCHA, COM ARMADURA DE ARRANQUE. AF_05/2020 | M | 74 | 55.27 | 67.36 | 4984.64 | 0.3036%
3.5.1.2 | 101174 | SINAPI | ESTACA BROCA DE CONCRETO, DIÂMETRO DE 25CM, ESCAVAÇÃO MANUAL COM TRADO CONCHA, COM ARMADURA DE ARRANQUE. AF_05/2020 | M | 20 | 74.32 | 90.58 | 1811.6 | 0.1103%
3.5.1.3 | 96527 | SINAPI | ESCAVAÇÃO MANUAL DE VALA PARA VIGA BALDRAME (INCLUINDO ESCAVAÇÃO PARA COLOCAÇÃO DE FÔRMAS). AF_06/2017 | m³ | 24.15 | 97.22 | 118.49 | 2861.53 | 0.1743%
3.5.1.4 | 96619 | SINAPI | LASTRO DE CONCRETO MAGRO, APLICADO EM BLOCOS DE COROAMENTO OU SAPATAS, ESPESSURA DE 5 CM. AF_08/2017 | m² | 22.68 | 25.45 | 31.01 | 703.3 | 0.04284%
3.5.1.5 | 94319 | SINAPI | REATERRO MANUAL DE VALAS COM SOLO ARGILO-ARENOSO E COMPACTAÇÃO MECANIZADA. AF_05/2016 | m³ | 10.42 | 36.97 | 45.05 | 469.42 | 0.02859%
3.5.2 |  |  | VIGAS BALDRAME |  |  |  |  | 33499.75 | 1.844%
3.5.2.1 | 96542 | SINAPI | FABRICAÇÃO, MONTAGEM E DESMONTAGEM DE FÔRMA PARA VIGA BALDRAME, EM CHAPA DE MADEIRA COMPENSADA RESINADA, E=17 MM, 4 UTILIZAÇÕES. AF_06/2017 | m² | 32.32 | 79.51 | 96.9 | 3131.8 | 0.1907%
3.5.2.2 | 96543 | SINAPI | ARMAÇÃO DE BLOCO, VIGA BALDRAME E SAPATA UTILIZANDO AÇO CA-60 DE 5 MM - MONTAGEM. AF_06/2017 | KG | 156.4 | 20.2 | 24.61 | 3849 | 0.2344%
3.5.2.3 | 96545 | SINAPI | ARMAÇÃO DE BLOCO, VIGA BALDRAME OU SAPATA UTILIZANDO AÇO CA-50 DE 8 MM - MONTAGEM. AF_06/2017 | KG | 671.9 | 18.45 | 22.48 | 15104.31 | 0.9199%
3.5.2.4 | 96546 | SINAPI | ARMAÇÃO DE BLOCO, VIGA BALDRAME OU SAPATA UTILIZANDO AÇO CA-50 DE 10 MM - MONTAGEM. AF_06/2017 | KG | 345.9 | 16.63 | 20.26 | 7007.93 | 0.4268%
3.5.2.5 | EST-CON-115 | SETOP | FORNECIMENTO DE CONCRETO ESTRUTURAL, USINADO BOMBEADO, COM FCK 25 MPA, INCLUSIVE LANÇAMENTO, ADENSAMENTO E ACABAMENTO | m³ | 8.21 | 440.4 | 536.75 | 4406.71 | 0.2684%
3.5.3 |  |  | ALVENARIA |  |  |  |  | 22046.27 | 1.343%
3.5.3.1 | 87473 | SINAPI | ALVENARIA DE VEDAÇÃO DE BLOCOS CERÂMICOS FURADOS NA VERTICAL DE 14X19X39CM (ESPESSURA 14CM) DE PAREDES COM ÁREA LÍQUIDA MENOR QUE 6M² SEM VÃOS E ARGAMASSA DE ASSENTAMENTO COM PREPARO EM BETONEIRA. AF_06/2014 | m² | 148.3 | 71.89 | 87.61 | 12992.56 | 0.7913%
3.5.3.2 | 93205 | SINAPI | CINTA DE AMARRAÇÃO DE ALVENARIA MOLDADA IN LOCO COM UTILIZAÇÃO DE BLOCOS CANALETA. AF_03/2016 | M | 222.45 | 33.4 | 40.7 | 9053.71 | 0.5514%
4 |  |  | ALVENARIAS DE VEDAÇÃO |  |  |  |  | 119603.22 | 7.285%
4.1 | 87491 | SINAPI | ALVENARIA DE VEDAÇÃO DE BLOCOS CERÂMICOS FURADOS NA VERTICAL DE 14X19X39CM (ESPESSURA 14CM) DE PAREDES COM ÁREA LÍQUIDA MAIOR OU IGUAL A 6M² COM VÃOS E ARGAMASSA DE ASSENTAMENTO COM PREPARO EM BETONEIRA. AF_06/2014 | m² | 810.98 | 69.5 | 84.7 | 68690 | 4.184%
4.2 | 87493 | SINAPI | ALVENARIA DE VEDAÇÃO DE BLOCOS CERÂMICOS FURADOS NA VERTICAL DE 19X19X39CM (ESPESSURA 19CM) DE PAREDES COM ÁREA LÍQUIDA MAIOR OU IGUAL A 6M² COM VÃOS E ARGAMASSA DE ASSENTAMENTO COM PREPARO EM BETONEIRA. AF_06/2014 | m² | 254.85 | 84.62 | 103.13 | 26282.68 | 1.601%
4.3 | CIN-BLO-010 | SETOP | CINTA DE AMARRAÇÃO DE ALVENARIA COM BLOCO DE CONCRETO ESTRUTURAL, CANALETA TIPO "U", ESP. 14CM, (FBK 4,5MPA), PARA REVESTIMENTO, INCLUSIVE ARGAMASSA PARA ASSENTAMENTO, EXCLUSIVE GRAUTE E ARMAÇÃO (VERGA E CONTRAVERGA) | M | 281.72 | 15.16 | 18.47 | 5203.36 | 0.3169%
4.4 | CIN-BLO-015 | SETOP | CINTA DE AMARRAÇÃO DE ALVENARIA COM BLOCO DE CONCRETO ESTRUTURAL, CANALETA TIPO "U", ESP. 19CM, (FBK 4,5MPA), PARA REVESTIMENTO, INCLUSIVE ARGAMASSA PARA ASSENTAMENTO, EXCLUSIVE GRAUTE E ARMAÇÃO (VERGA E CONTRAVERGA) | M | 86.41 | 13.72 | 16.72 | 1444.77 | 0.08799%
4.5 | 92762 | SINAPI | ARMAÇÃO DE PILAR OU VIGA DE UMA ESTRUTURA CONVENCIONAL DE CONCRETO ARMADO EM UM EDIFÍCIO DE MÚLTIPLOS PAVIMENTOS UTILIZANDO AÇO CA-50 DE 10,0 MM - MONTAGEM. AF_12/2015 | KG | 454.35 | 15.53 | 18.92 | 8596.3 | 0.5236%
4.6 | EST-CON-030 | SETOP | FORNECIMENTO DE CONCRETO ESTRUTURAL, PREPARADO EM OBRA, COM FCK 20 MPA, INCLUSIVE LANÇAMENTO, ADENSAMENTO E ACABAMENTO | m³ | 6.99 | 544.32 | 663.41 | 4637.23 | 0.2824%
4.7 | SEE-EST-010 | SETOP | PILARETE DE CONCRETO 14 X 20 CM CONCRETO 20 MPA, APARENTE NA FACE EXTERNA , INCLUSIVE FORMA E AÇO, EM GUARDA - CORPO NAS CIRCULAÇÕES (PLATIBANDA UM A CADA 2,50M)) | m³ | 1.45 | 2687.15 | 3275.09 | 4748.88 | 0.2892%
5 |  |  | ESQUADRIAS |  |  |  |  | 143448.53 | 8.737%
5.1 | ESQ-POR-045 | SETOP | PORTA DE ABRIR, MADEIRA DE LEI PRANCHETA PARA PINTURA COMPLETA 70 X 210 CM,COM FERRAGENS EM FERRO LATONADO | U | 2 | 588.71 | 717.51 | 1435.02 | 0.0874%
5.2 | ESQ-POR-050 | SETOP | PORTA DE ABRIR, MADEIRA DE LEI PRANCHETA PARA PINTURA COMPLETA 80 X 210 CM,COM FERRAGENS EM FERRO LATONADO | U | 15 | 588.71 | 717.51 | 10762.65 | 0.6555%
5.3 | SER-POR-095 | SETOP | FORNECIMENTO E ASSENTAMENTO DE PORTA DE ALUMÍNIO, LINHA SUPREMA ACABAMENTO ANODIZADO, TIPO ABRIR COM CONTRAMARCO, COM UMA OU DUAS FOLHAS, INCLUSIVE FORNECIMENTO DE VIDRO LISO DE 4MM, FERRAGENS E ACESSÓRIOS | m² | 11.76 | 445.83 | 543.37 | 6390.03 | 0.3892%
5.4 | SER-JAN-030 | SETOP | FORNECIMENTO E ASSENTAMENTO DE JANELA DE ALUMÍNIO, LINHA SUPREMA ACABAMENTO ANODIZADO, TIPO CORRER COM CONTRAMARCO, INCLUSIVE FORNECIMENTO DE VIDRO LISO DE 4MM, FERRAGENS E ACESSÓRIOS | m² | 24.64 | 416.4 | 507.5 | 12504.8 | 0.7616%
5.5 | SER-JAN-025 | SETOP | FORNECIMENTO E ASSENTAMENTO DE JANELA DE ALUMÍNIO, LINHA SUPREMA ACABAMENTO ANODIZADO, TIPO BASCULA COM CONTRAMARCO, INCLUSIVE FORNECIMENTO DE VIDRO LISO DE 4MM, FERRAGENS E ACESSÓRIOS | m² | 43.08 | 401.22 | 489 | 21066.12 | 1.283%
5.6 | VID-TEM-015 | SETOP | VIDRO TEMPERADO INCOLOR, ESP. 10MM, INCLUSIVE FIXAÇÃO E VEDAÇÃO COM GUARNIÇÃO/GAXETA DE BORRACHA NEOPRENE, FORNECIMENTO E INSTALAÇÃO, EXCLUSIVE CAIXILHO/PERFIL | m² | 8.17 | 233.99 | 285.18 | 2329.92 | 0.1419%
5.7 | SEDS-ESQ-090 | SETOP | GRADE FIXA (FRENTE PARA A CALÇADA) | m² | 40.81 | 803.86 | 979.74 | 39983.18 | 2.435%
5.8 | PEI-GRA-005 | SETOP | PEITORIL DE GRANITO CINZA ANDORINHA E = 2 CM | m² | 10.47 | 208.64 | 254.29 | 2662.41 | 0.1622%
5.9 | 150160 | SBC | ESPELHO EM CRISTAL INCOLOR 6mm APLICADO PAREDES | m² | 4.9 | 512.74 | 624.92 | 3062.1 | 0.1865%
5.10 | SER-COR-011 | SETOP | GUARDA-CORPO EM AÇO GALVANIZADO DIN 2440, D = 2", COM SUBDIVISÕES EM TUBO DE AÇO D = 1/2", H = 1,05 M - COM CORRIMÃO DUPLO DE TUBO DE AÇO GALVANIZADO DE D = 1 1/2" | M | 11.7 | 517.8 | 631.09 | 7383.75 | 0.4497%
5.11 | SER-COR-010 | SETOP | GUARDA-CORPO EM AÇO GALVANIZADO DIN 2440, D = 2", COM SUBDIVISÕES EM TUBO DE AÇO D = 1/2", H = 1,05 M - COM CORRIMÃO SIMPLES DE TUBO DE AÇO GALVANIZADO DE D = 1 1/2" | M | 12.29 | 432.8 | 527.49 | 6482.85 | 0.3948%
5.12 | SER-COR-007 | SETOP | CORRIMÃO DUPLO EM TUBO GALVANIZADO DIN 2440, D = 1 1/2" - FIXADO EM ALVENARIA | M | 16.1 | 110.21 | 134.32 | 2162.55 | 0.1317%
5.13 | SER-COR-005 | SETOP | CORRIMÃO SIMPLES EM TUBO GALVANIZADO DIN 2440, D = 1 1/2" - FIXADO EM ALVENARIA | M | 18.6 | 93.66 | 114.15 | 2123.19 | 0.1293%
5.14 | 24.02.040 | CPOS | Porta/portão tipo gradil sob medida | m² | 14.52 | 971.99 | 1184.66 | 17201.26 | 1.048%
5.15 | 24.02.840 | CPOS | Portão basculante em chapa metálica, estruturado com perfis metálicos | m² | 7.5 | 864.1 | 1053.16 | 7898.7 | 0.4811%
6 |  |  | COBERTURA |  |  |  |  | 58998.48 | 3.593%
6.1 | COB-ENG-010 | SETOP | ENGRADAMENTO PARA TELHADO DE FIBROCIMENTO ONDULADA | m² | 295.46 | 73.06 | 89.04 | 26307.75 | 1.602%
6.2 | COB-TEL-025 | SETOP | COBERTURA EM TELHA DE FIBROCIMENTO ONDULADA E = 6 MM | m² | 295.46 | 31.65 | 38.57 | 11395.89 | 0.6941%
6.3 | PLU-RUF-055 | SETOP | RUFO E CONTRA-RUFO INTERNO DE CHAPA GALVANIZADA Nº. 26, DESENVOLVIMENTO = 33 CM | M | 164.09 | 31.45 | 38.33 | 6289.56 | 0.3831%
6.4 | PLU-CHA-005 | SETOP | CHAPIM METÁLICO, COM PINGADEIRA, CHAPA GALVANIZADA Nº 24, DESENVOLVIMENTO = 35 CM | M | 162.02 | 56.3 | 68.61 | 11116.19 | 0.677%
6.5 | PLU-CAL-020 | SETOP | CALHA DE CHAPA GALVANIZADA Nº. 22 GSG, DESENVOLVIMENTO = 66 CM | M | 39.26 | 81.28 | 99.06 | 3889.09 | 0.2369%
7 |  |  | IMPERMEABILIZAÇÃO |  |  |  |  | 4682.52 | 0.2852%
7.1 | 74106/001 | SINAPI | IMPERMEABILIZACAO DE ESTRUTURAS ENTERRADAS, COM TINTA ASFALTICA, DUAS DEMAOS.(VIGAS BALDRAMES) | m² | 232.18 | 10.3 | 12.55 | 2913.85 | 0.1775%
7.2 | 98555 | SINAPI | IMPERMEABILIZAÇÃO DE SUPERFÍCIE COM ARGAMASSA POLIMÉRICA / MEMBRANA ACRÍLICA, 3 DEMÃOS. AF_06/2018 | m² | 67.61 | 21.47 | 26.16 | 1768.67 | 0.1077%
8 |  |  | REVESTIMENTOS INTERNOS E EXTERNOS |  |  |  |  | 133361.54 | 8.123%
8.1 | 87905 | SINAPI | CHAPISCO APLICADO EM ALVENARIA (COM PRESENÇA DE VÃOS) E ESTRUTURAS DE CONCRETO DE FACHADA, COM COLHER DE PEDREIRO. ARGAMASSA TRAÇO 1:3 COM PREPARO EM BETONEIRA 400L. AF_06/2014 | m² | 2329.5 | 7.14 | 8.7 | 20266.65 | 1.234%
8.2 | REV-REB-015 | SETOP | REBOCO COM ARGAMASSA, TRAÇO 1:2:8 (CIMENTO, CAL E AREIA), ESP. 20MM, APLICAÇÃO MANUAL, PREPARO MECÂNICO | m² | 1898.19 | 26.35 | 32.11 | 60950.88 | 3.712%
8.3 | 87886 | SINAPI | CHAPISCO APLICADO NO TETO, COM DESEMPENADEIRA DENTADA. ARGAMASSA INDUSTRIALIZADA COM PREPARO MANUAL. AF_06/2014 | m² | 11.49 | 17.53 | 21.36 | 245.42 | 0.01495%
8.4 | 87535 | SINAPI | EMBOÇO, PARA RECEBIMENTO DE CERÂMICA, EM ARGAMASSA TRAÇO 1:2:8, PREPARO MECÂNICO COM BETONEIRA 400L, APLICADO MANUALMENTE EM FACES INTERNAS DE PAREDES, PARA AMBIENTE COM ÁREA MAIOR QUE 10M2, ESPESSURA DE 20MM, COM EXECUÇÃO DE TALISCAS. AF_06/2014 | m² | 115.05 | 24.57 | 29.94 | 3444.59 | 0.2098%
8.5 | REV-REB-010 | SETOP | REBOCO COM ARGAMASSA, TRAÇO 1:2:9 (CIMENTO, CAL E AREIA), COM ADITIVO IMPERMEABILIZANTE, ESP. 20MM, APLICAÇÃO MANUAL, PREPARO MECÂNICO | m² | 316.03 | 31.81 | 38.77 | 12252.48 | 0.7462%
8.6 | 120016 | SBC | EMBOCO DESEMPENADO EM TETOS 2,0cm COM ARGAMASSA PREFABRICADA | m² | 11.44 | 52.17 | 63.58 | 727.35 | 0.0443%
8.7 | ED-9081 | SETOP | REVESTIMENTO COM CERÂMICA APLICADO EM PAREDE, ACABAMENTO ESMALTADO, AMBIENTE INTERNO/EXTERNO, PADRÃO EXTRA, DIMENSÃO DA PEÇA ATÉ 2025 CM2, PEI III, ASSENTAMENTO COM ARGAMASSA INDUSTRIALIZADA, INCLUSIVE REJUNTAMENTO | m² | 115.28 | 59.76 | 72.83 | 8395.84 | 0.5114%
8.8 | 87415 | SINAPI | APLICAÇÃO MANUAL DE GESSO DESEMPENADO (SEM TALISCAS) EM TETO DE AMBIENTES DE ÁREA ENTRE 5M² E 10M², ESPESSURA DE 1,0CM. AF_06/2014 | m² | 195.18 | 22.06 | 26.88 | 5246.43 | 0.3195%
8.9 | 96114 | SINAPI | FORRO EM DRYWALL, PARA AMBIENTES COMERCIAIS, INCLUSIVE ESTRUTURA DE FIXAÇÃO. AF_05/2017_P | m² | 249.25 | 60.16 | 73.32 | 18275.01 | 1.113%
8.10 | 5016 | ORSE | RODAMEIO EM GRANITO CINZA ANDORINHA, LARG. 9 CM, ESP. 2 CM, PARA ACABAMENTO NOS BANHEIROS | m | 42.88 | 68.06 | 82.95 | 3556.89 | 0.2166%
9 |  |  | PISOS |  |  |  |  | 117294.7 | 7.144%
9.1 |  |  | PISOS INTERNOS |  |  |  |  | 92421.05 | 5.629%
9.1.1 | IMP-CAM-005 | SETOP | CAMADA DE REGULARIZAÇÃO COM ARGAMASSA, TRAÇO 1:3 (CIMENTO E AREIA), ESP. 30MM, APLICAÇÃO MANUAL, PREPARO MECÂNICO | m² | 480.16 | 33.71 | 41.08 | 19724.97 | 1.201%
9.1.2 | 97094 | SINAPI | CONCRETAGEM DE PISO SOBRE SOLO, FCK 30 MPA, PARA ESPESSURA DE 10 CM - LANÇAMENTO, ADENSAMENTO E ACABAMENTO. AF_09/2017 | m³ | 24.93 | 466.5 | 568.57 | 14174.45 | 0.8633%
9.1.3 | REV-POR-012 | SETOP | REVESTIMENTO COM PORCELANATO APLICADO EM PISO, ACABAMENTO POLÍDO, AMBIENTE INTERNO, PADRÃO EXTRA, BORDA RETIFICADA, DIMENSÃO DA PEÇA (60X60CM), ASSENTAMENTO COM ARGAMASSA INDUSTRIALIZADA, INCLUSIVE REJUNTAMENTO | m² | 450.77 | 85.75 | 104.51 | 47109.97 | 2.869%
9.1.4 | 88650 | SINAPI | RODAPÉ EM PORCELANATO DE 7CM DE ALTURA COM PLACAS DE DIMENSÕES 60X60CM. AF_06/2014 | M | 408.04 | 16.16 | 19.69 | 8034.3 | 0.4893%
9.1.5 | SOL-GRA-005 | SETOP | SOLEIRA DE GRANITO CINZA ANDORINHA E = 2 CM | m² | 9.5 | 252.47 | 307.71 | 2923.24 | 0.178%
9.1.6 | PIS-TAT-016 | SETOP | PISO PODOTÁTIL DE BORRACHA, ALERTA, ESP. 5MM, COR PRETA, ASSENTAMENTO COM COLA DE CONTATO, INCLUSIVE FORNECIMENTO E INSTALAÇÃO | m² | 0.75 | 184.6 | 224.99 | 168.74 | 0.01028%
9.1.7 | PIS-TAT-005 | SETOP | PISO PODOTÁTIL DE BORRACHA, DIRECIONAL, ESP. 5MM, COR PRETA, ASSENTAMENTO COM COLA DE CONTATO, INCLUSIVE FORNECIMENTO E INSTALAÇÃO | m² | 1.25 | 187.33 | 228.31 | 285.38 | 0.01738%
9.2 |  |  | PISOS EXTERNOS |  |  |  |  | 24873.65 | 1.515%
9.2.1 | PIS-LAJ-028 | SETOP | CONTRAPISO E = 8 CM, FCK = 20 MPA USINADO (MECANIZADO), INCLUSIVE TELA 0,97 KG/M2 E ACABAMENTO (RAMPAS E ACESSOS) | m² | 35.73 | 99.45 | 121.2 | 4330.47 | 0.2638%
9.2.2 | 94996 | SINAPI | EXECUÇÃO DE PASSEIO (CALÇADA) OU PISO DE CONCRETO COM CONCRETO MOLDADO IN LOCO, FEITO EM OBRA, ACABAMENTO CONVENCIONAL, ESPESSURA 10 CM, ARMADO. AF_07/2016 | m² | 62.71 | 128.07 | 156.09 | 9788.4 | 0.5962%
9.2.3 | PIS-LAD-015 | SETOP | REVESTIMENTO COM LADRILHO HIDRÁULICO APLICADO EM PISO (25X25CM) COM JUNTA SECA, COM DUAS (2) CORES, ASSENTAMENTO COM ARGAMASSA INDUSTRIALIZADA | m² | 98.44 | 78.8 | 96.04 | 9454.17 | 0.5758%
9.2.4 | ED-15226 | SETOP | PISO PODOTÁTIL DE CONCRETO, ALERTA, APLICADO EM PISO (20X20CM) COM JUNTA SECA, COR VERMELHO/AMARELO, ASSENTAMENTO COM ARGAMASSA INDUSTRIALIZADA, INCLUSIVE FORNECIMENTO E INSTALAÇÃO | m² | 5.56 | 80.54 | 98.16 | 545.76 | 0.03324%
9.2.5 | ED-15227 | SETOP | PISO PODOTÁTIL DE CONCRETO, DIRECIONAL, APLICADO EM PISO (20X20CM) COM JUNTA SECA, COR VERMELHO/AMARELO, ASSENTAMENTO COM ARGAMASSA INDUSTRIALIZADA, INCLUSIVE FORNECIMENTO E INSTALAÇÃO | m² | 7.69 | 80.54 | 98.16 | 754.85 | 0.04597%
10 |  |  | PINTURAS |  |  |  |  | 99798.7 | 6.078%
10.1 | 2344 | ORSE | Preparo de superfície com lixamento de paredes | m² | 2329.5 | 3.16 | 3.85 | 8968.57 | 0.5462%
10.2 | 88497 | SINAPI | APLICAÇÃO E LIXAMENTO DE MASSA LÁTEX EM PAREDES, DUAS DEMÃOS. AF_06/2014 | m² | 1205.7 | 12.9 | 15.72 | 18953.6 | 1.154%
10.3 | 88496 | SINAPI | APLICAÇÃO E LIXAMENTO DE MASSA LÁTEX EM TETO, DUAS DEMÃOS. AF_06/2014 | m² | 444.43 | 23.29 | 28.38 | 12612.92 | 0.7682%
10.4 | 88485 | SINAPI | APLICAÇÃO DE FUNDO SELADOR ACRÍLICO EM PAREDES, UMA DEMÃO. AF_06/2014 | m² | 2329.5 | 2.45 | 2.98 | 6941.91 | 0.4228%
10.5 | 88489 | SINAPI | APLICAÇÃO MANUAL DE PINTURA COM TINTA LÁTEX ACRÍLICA EM PAREDES, DUAS DEMÃOS. AF_06/2014 | m² | 2329.5 | 12.52 | 15.25 | 35524.87 | 2.164%
10.6 | 88484 | SINAPI | APLICAÇÃO DE FUNDO SELADOR ACRÍLICO EM TETO, UMA DEMÃO. AF_06/2014 | m² | 461.57 | 2.8 | 3.41 | 1573.95 | 0.09586%
10.7 | 88488 | SINAPI | APLICAÇÃO MANUAL DE PINTURA COM TINTA LÁTEX ACRÍLICA EM TETO, DUAS DEMÃOS. AF_06/2014 | m² | 461.57 | 14.15 | 17.24 | 7957.46 | 0.4847%
10.8 | PIN-ESM-015 | SETOP | PINTURA ESMALTE EM ESQUADRIA DE MADEIRA, DUAS (2) DEMÃOS, INCLUSIVE UMA (1) DEMÃO DE FUNDO NIVELADOR, EXCLUSIVE MASSA A ÓLEO | m² | 185.47 | 19.26 | 23.47 | 4352.98 | 0.2651%
10.9 | PIN-ESM-005 | SETOP | PINTURA ESMALTE EM ESQUADRIAS DE FERRO, DUAS (2) DEMÃOS, INCLUSIVE UMA (1) DEMÃO DE FUNDO ANTICORROSIVO | m² | 85.66 | 27.9 | 34 | 2912.44 | 0.1774%
11 |  |  | INSTALAÇÃO SANITÁRIA |  |  |  |  | 10199.84 | 0.6212%
11.1 |  |  | ÁGUA FRIA |  |  |  |  | 9954.85 | 0.6063%
11.1.1 | 89355 | SINAPI | TUBO, PVC, SOLDÁVEL, DN 20MM, INSTALADO EM RAMAL OU SUB-RAMAL DE ÁGUA - FORNECIMENTO E INSTALAÇÃO. AF_12/2014 | M | 69.95 | 16.29 | 19.85 | 1388.5 | 0.08457%
11.1.2 | 89356 | SINAPI | TUBO, PVC, SOLDÁVEL, DN 25MM, INSTALADO EM RAMAL OU SUB-RAMAL DE ÁGUA - FORNECIMENTO E INSTALAÇÃO. AF_12/2014 | M | 75.1 | 19.36 | 23.59 | 1771.6 | 0.1079%
11.1.3 | 89357 | SINAPI | TUBO, PVC, SOLDÁVEL, DN 32MM, INSTALADO EM RAMAL OU SUB-RAMAL DE ÁGUA - FORNECIMENTO E INSTALAÇÃO. AF_12/2014 | M | 24.35 | 28.48 | 34.71 | 845.18 | 0.05148%
11.1.4 | 89448 | SINAPI | TUBO, PVC, SOLDÁVEL, DN 40MM, INSTALADO EM PRUMADA DE ÁGUA - FORNECIMENTO E INSTALAÇÃO. AF_12/2014 | M | 18 | 17.66 | 21.52 | 387.36 | 0.02359%
11.1.5 | 72789 | SINAPI | ADAPTADOR PVC SOLDAVEL COM FLANGES LIVRES PARA CAIXA D'AGUA 25MMX3/4" - FORNECIMENTO E INSTALACAO | UN | 2 | 19.52 | 23.79 | 47.58 | 0.002898%
11.1.6 | 72790 | SINAPI | ADAPTADOR PVC SOLDAVEL COM FLANGES LIVRES PARA CAIXA DÁGUA 32MMX1'' - FORNECIMENTO E INSTALAÇÃO | UN | 2 | 28.33 | 34.52 | 69.04 | 0.004205%
11.1.7 | 72783 | SINAPI | ADAPTADOR PVC SOLDAVEL COM FLANGES E ANEL PARA CAIXA DÁGUA 20MMX1/2'' - FORNECIMENTO E INSTALAÇÃO | UN | 2 | 15.82 | 19.28 | 38.56 | 0.002349%
11.1.8 | 72791 | SINAPI | ADAPTADOR PVC SOLDAVEL COM FLANGES LIVRES PARA CAIXA DÁGUA 40MMX1.1/4'' - FORNECIMENTO E INSTALAÇÃO | UN | 6 | 51.49 | 62.75 | 376.5 | 0.02293%
11.1.9 | 89538 | SINAPI | ADAPTADOR CURTO COM BOLSA E ROSCA PARA REGISTRO, PVC, SOLDÁVEL, DN 25MM X 3/4, INSTALADO EM PRUMADA DE ÁGUA - FORNECIMENTO E INSTALAÇÃO. AF_12/2014 | UN | 14 | 3.57 | 4.35 | 60.9 | 0.003709%
11.1.10 | 89426 | SINAPI | LUVA DE REDUÇÃO, PVC, SOLDÁVEL, DN 32MM X 25MM, INSTALADO EM RAMAL DE DISTRIBUIÇÃO DE ÁGUA - FORNECIMENTO E INSTALAÇÃO. AF_12/2014 | UN | 3 | 8.01 | 9.76 | 29.28 | 0.001783%
11.1.11 | 89409 | SINAPI | JOELHO 45 GRAUS, PVC, SOLDÁVEL, DN 25MM, INSTALADO EM RAMAL DE DISTRIBUIÇÃO DE ÁGUA - FORNECIMENTO E INSTALAÇÃO. AF_12/2014 | UN | 5 | 6.31 | 7.69 | 38.45 | 0.002342%
11.1.12 | 89404 | SINAPI | JOELHO 90 GRAUS, PVC, SOLDÁVEL, DN 20MM, INSTALADO EM RAMAL DE DISTRIBUIÇÃO DE ÁGUA - FORNECIMENTO E INSTALAÇÃO. AF_12/2014 | UN | 19 | 4.37 | 5.32 | 101.08 | 0.006156%
11.1.13 | 89408 | SINAPI | JOELHO 90 GRAUS, PVC, SOLDÁVEL, DN 25MM, INSTALADO EM RAMAL DE DISTRIBUIÇÃO DE ÁGUA - FORNECIMENTO E INSTALAÇÃO. AF_12/2014 | UN | 28 | 5.31 | 6.47 | 181.16 | 0.01103%
11.1.14 | 89498 | SINAPI | JOELHO 45 GRAUS, PVC, SOLDÁVEL, DN 40MM, INSTALADO EM PRUMADA DE ÁGUA - FORNECIMENTO E INSTALAÇÃO. AF_12/2014 | UN | 9 | 13.01 | 15.85 | 142.65 | 0.008688%
11.1.15 | 89413 | SINAPI | JOELHO 90 GRAUS, PVC, SOLDÁVEL, DN 32MM, INSTALADO EM RAMAL DE DISTRIBUIÇÃO DE ÁGUA - FORNECIMENTO E INSTALAÇÃO. AF_12/2014 | UN | 10 | 8.17 | 9.95 | 99.5 | 0.00606%
11.1.16 | 89500 | SINAPI | CURVA 45 GRAUS, PVC, SOLDÁVEL, DN 40MM, INSTALADO EM PRUMADA DE ÁGUA - FORNECIMENTO E INSTALAÇÃO. AF_12/2014 | UN | 4 | 13.25 | 16.14 | 64.56 | 0.003932%
11.1.17 | 89440 | SINAPI | TE, PVC, SOLDÁVEL, DN 25MM, INSTALADO EM RAMAL DE DISTRIBUIÇÃO DE ÁGUA - FORNECIMENTO E INSTALAÇÃO. AF_12/2014 | UN | 4 | 7.63 | 9.29 | 37.16 | 0.002263%
11.1.18 | 89443 | SINAPI | TE, PVC, SOLDÁVEL, DN 32MM, INSTALADO EM RAMAL DE DISTRIBUIÇÃO DE ÁGUA - FORNECIMENTO E INSTALAÇÃO. AF_12/2014 | UN | 1 | 12.76 | 15.55 | 15.55 | 0.0009471%
11.1.19 | 89438 | SINAPI | TE, PVC, SOLDÁVEL, DN 20MM, INSTALADO EM RAMAL DE DISTRIBUIÇÃO DE ÁGUA - FORNECIMENTO E INSTALAÇÃO. AF_12/2014 | UN | 5 | 6.3 | 7.67 | 38.35 | 0.002336%
11.1.20 | 89448 | SINAPI | TUBO, PVC, SOLDÁVEL, DN 40MM, INSTALADO EM PRUMADA DE ÁGUA - FORNECIMENTO E INSTALAÇÃO. AF_12/2014 | M | 2 | 17.66 | 21.52 | 43.04 | 0.002621%
11.1.21 | 89396 | SINAPI | TÊ COM BUCHA DE LATÃO NA BOLSA CENTRAL, PVC, SOLDÁVEL, DN 25MM X 1/2, INSTALADO EM RAMAL OU SUB-RAMAL DE ÁGUA - FORNECIMENTO E INSTALAÇÃO. AF_12/2014 | UN | 12 | 20.56 | 25.05 | 300.6 | 0.01831%
11.1.22 | 90373 | SINAPI | JOELHO 90 GRAUS COM BUCHA DE LATÃO, PVC, SOLDÁVEL, DN 25MM, X 1/2 INSTALADO EM RAMAL OU SUB-RAMAL DE ÁGUA - FORNECIMENTO E INSTALAÇÃO. AF_12/2014 | UN | 11 | 14.63 | 17.83 | 196.13 | 0.01195%
11.1.23 | 90373 | SINAPI | JOELHO 90 GRAUS COM BUCHA DE LATÃO, PVC, SOLDÁVEL, DN 20MM, X 1/2 INSTALADO EM RAMAL OU SUB-RAMAL DE ÁGUA - FORNECIMENTO E INSTALAÇÃO. AF_12/2014 | UN | 4 | 14.63 | 17.83 | 71.32 | 0.004344%
11.1.24 | 89417 | SINAPI | LUVA, PVC, SOLDÁVEL, DN 20MM, INSTALADO EM RAMAL DE DISTRIBUIÇÃO DE ÁGUA - FORNECIMENTO E INSTALAÇÃO. AF_12/2014 | UN | 10 | 3.56 | 4.33 | 43.3 | 0.002637%
11.1.25 | 94795 | SINAPI | TORNEIRA DE BOIA PARA CAIXA D | UN | 2 | 29.16 | 35.54 | 71.08 | 0.004329%
11.1.26 | 89528 | SINAPI | LUVA, PVC, SOLDÁVEL, DN 25MM, INSTALADO EM PRUMADA DE ÁGUA - FORNECIMENTO E INSTALAÇÃO. AF_12/2014 | UN | 10 | 3.45 | 4.2 | 42 | 0.002558%
11.1.27 | 89541 | SINAPI | LUVA, PVC, SOLDÁVEL, DN 32MM, INSTALADO EM PRUMADA DE ÁGUA - FORNECIMENTO E INSTALAÇÃO. AF_12/2014 | UN | 4 | 5.58 | 6.8 | 27.2 | 0.001657%
11.1.28 | 103041 | SINAPI | REGISTRO DE ESFERA, PVC, ROSCÁVEL, COM BORBOLETA, 1/2" - FORNECIMENTO E INSTALAÇÃO. AF_08/2021 | UN | 1 | 20.67 | 25.19 | 25.19 | 0.001534%
11.1.29 | 103042 | SINAPI | REGISTRO DE ESFERA, PVC, ROSCÁVEL, COM BORBOLETA, 3/4" - FORNECIMENTO E INSTALAÇÃO. AF_08/2021 | UN | 2 | 25.27 | 30.79 | 61.58 | 0.003751%
11.1.30 | 103037 | SINAPI | REGISTRO DE ESFERA, PVC, ROSCÁVEL, COM VOLANTE, 1" - FORNECIMENTO E INSTALAÇÃO. AF_08/2021 | UN | 2 | 49.1 | 59.84 | 119.68 | 0.007289%
11.1.31 | 103038 | SINAPI | REGISTRO DE ESFERA, PVC, ROSCÁVEL, COM VOLANTE, 1 1/4" - FORNECIMENTO E INSTALAÇÃO. AF_08/2021 | UN | 3 | 65.7 | 80.07 | 240.21 | 0.01463%
11.1.32 | 1356 | ORSE | Fornecimento e instalação de plug de pvc roscável d = 1/2" | un | 27 | 2.69 | 3.27 | 88.29 | 0.005377%
11.1.33 | RAS-ALV-010 | SETOP | RASGO EM ALVENARIA PARA PASSAGEM DE ELETRODUTO/TUBULAÇÃO, DIÂMETROS DE 32MM A 50MM (1.1/4" A 2"), EXCLUSIVE ENCHIMENTO | M | 33.39 | 4.35 | 5.3 | 176.96 | 0.01078%
11.1.34 | ENC-ALV-010 | SETOP | ENCHIMENTO DE RASGO EM ALVENARIA/CONCRETO COM ARGAMASSA, DIÂMETROS DE 32MM A 50MM (1.1/4" A 2"), INCLUSIVE ARGAMASSA, TRAÇO 1:2:8 (CIMENTO, CAL E AREIA), PREPARO MECÂNICO | M | 36.19 | 2.57 | 3.13 | 113.27 | 0.006899%
11.1.35 | 052032 | SBC | CAIXA D'AGUA DE POLIETILENO 1.000 LITROS COM TAMPA | UN | 2 | 1067.46 | 1301.02 | 2602.04 | 0.1432%
12 |  |  | ÁGUAS PLUVIAIS |  |  |  |  | 9676.18 | 0.5893%
12.1 | 89800 | SINAPI | TUBO PVC, SERIE NORMAL, ESGOTO PREDIAL, DN 100 MM, FORNECIDO E INSTALADO EM PRUMADA DE ESGOTO SANITÁRIO OU VENTILAÇÃO. AF_12/2014 | M | 183.35 | 26.68 | 32.51 | 5960.7 | 0.363%
12.2 | 89809 | SINAPI | JOELHO 90 GRAUS, PVC, SERIE NORMAL, ESGOTO PREDIAL, DN 100 MM, JUNTA ELÁSTICA, FORNECIDO E INSTALADO EM PRUMADA DE ESGOTO SANITÁRIO OU VENTILAÇÃO. AF_12/2014 | UN | 23 | 18.58 | 22.64 | 520.72 | 0.03171%
12.3 | 89799 | SINAPI | TUBO PVC, SERIE NORMAL, ESGOTO PREDIAL, DN 75 MM, FORNECIDO E INSTALADO EM PRUMADA DE ESGOTO SANITÁRIO OU VENTILAÇÃO. AF_12/2014 | M | 4.2 | 21.98 | 26.78 | 112.47 | 0.00685%
12.4 | 89810 | SINAPI | JOELHO 45 GRAUS, PVC, SERIE NORMAL, ESGOTO PREDIAL, DN 100 MM, JUNTA ELÁSTICA, FORNECIDO E INSTALADO EM PRUMADA DE ESGOTO SANITÁRIO OU VENTILAÇÃO. AF_12/2014 | UN | 10 | 18.51 | 22.55 | 225.5 | 0.01373%
12.5 | 89805 | SINAPI | JOELHO 90 GRAUS, PVC, SERIE NORMAL, ESGOTO PREDIAL, DN 75 MM, JUNTA ELÁSTICA, FORNECIDO E INSTALADO EM PRUMADA DE ESGOTO SANITÁRIO OU VENTILAÇÃO. AF_12/2014 | UN | 1 | 13.95 | 17 | 17 | 0.001035%
12.6 | 89834 | SINAPI | JUNÇÃO SIMPLES, PVC, SERIE NORMAL, ESGOTO PREDIAL, DN 100 X 100 MM, JUNTA ELÁSTICA, FORNECIDO E INSTALADO EM PRUMADA DE ESGOTO SANITÁRIO OU VENTILAÇÃO. AF_12/2014 | UN | 6 | 40.21 | 49 | 294 | 0.01791%
12.7 | HID-RAL-025 | SETOP | RALO SEMI- HEMISFÉRICO TIPO ABACAXI D = 100 MM | U | 10 | 36.15 | 44.05 | 440.5 | 0.02683%
12.8 | 89557 | SINAPI | REDUÇÃO EXCÊNTRICA, PVC, SERIE NORMAL, ESGOTO PREDIAL, DN 100 X 75 MM, JUNTA ELÁSTICA, FORNECIDO E INSTALADO EM RAMAL DE ENCAMINHAMENTO. AF_12/2014 | UN | 1 | 29.86 | 36.39 | 36.39 | 0.002216%
12.9 | HID-CXS-205 | SETOP | CAIXA DE DRENAGEM DE INSPEÇÃO/PASSAGEM EM ALVENARIA (60X60X80CM), REVESTIMENTO EM ARGAMASSA COM ADITIVO IMPERMEABILIZANTE, COM TAMPA EM GRELHA, INCLUSIVE ESCAVAÇÃO, REATERRO E TRANSPORTE E RETIRADA DO MATERIAL ESCAVADO (EM CAÇAMBA) | UN | 1 | 648.94 | 790.92 | 790.92 | 0.04817%
12.10 | HID-RAL-020 | SETOP | RALO SEMI- HEMISFÉRICO TIPO ABACAXI D = 75 MM | U | 1 | 34.47 | 42.01 | 42.01 | 0.002559%
12.11 | HID-CXS-170 | SETOP | CAIXA DE DRENAGEM DE INSPEÇÃO/PASSAGEM EM ALVENARIA (40X40X60CM), REVESTIMENTO EM ARGAMASSA COM ADITIVO IMPERMEABILIZANTE, COM TAMPA EM GRELHA, INCLUSIVE ESCAVAÇÃO, REATERRO E TRANSPORTE E RETIRADA DO MATERIAL ESCAVADO (EM CAÇAMBA) | UN | 3 | 338.03 | 411.99 | 1235.97 | 0.07528%
13 |  |  | ESGOTO SANITÁRIO |  |  |  |  | 15011.66 | 0.9143%
13.1 | 89714 | SINAPI | TUBO PVC, SERIE NORMAL, ESGOTO PREDIAL, DN 100 MM, FORNECIDO E INSTALADO EM RAMAL DE DESCARGA OU RAMAL DE ESGOTO SANITÁRIO. AF_12/2014 | M | 80.4 | 53.06 | 64.66 | 5198.66 | 0.3166%
13.2 | 89711 | SINAPI | TUBO PVC, SERIE NORMAL, ESGOTO PREDIAL, DN 40 MM, FORNECIDO E INSTALADO EM RAMAL DE DESCARGA OU RAMAL DE ESGOTO SANITÁRIO. AF_12/2014 | M | 14.9 | 18.29 | 22.29 | 332.12 | 0.02023%
13.3 | 89712 | SINAPI | TUBO PVC, SERIE NORMAL, ESGOTO PREDIAL, DN 50 MM, FORNECIDO E INSTALADO EM RAMAL DE DESCARGA OU RAMAL DE ESGOTO SANITÁRIO. AF_12/2014 | M | 57.45 | 27.76 | 33.83 | 1943.53 | 0.1184%
13.4 | 89746 | SINAPI | JOELHO 45 GRAUS, PVC, SERIE NORMAL, ESGOTO PREDIAL, DN 100 MM, JUNTA ELÁSTICA, FORNECIDO E INSTALADO EM RAMAL DE DESCARGA OU RAMAL DE ESGOTO SANITÁRIO. AF_12/2014 | UN | 8 | 23.45 | 28.58 | 228.64 | 0.01393%
13.5 | 89732 | SINAPI | JOELHO 45 GRAUS, PVC, SERIE NORMAL, ESGOTO PREDIAL, DN 50 MM, JUNTA ELÁSTICA, FORNECIDO E INSTALADO EM RAMAL DE DESCARGA OU RAMAL DE ESGOTO SANITÁRIO. AF_12/2014 | UN | 3 | 10.81 | 13.17 | 39.51 | 0.002406%
13.6 | 89726 | SINAPI | JOELHO 45 GRAUS, PVC, SERIE NORMAL, ESGOTO PREDIAL, DN 40 MM, JUNTA SOLDÁVEL, FORNECIDO E INSTALADO EM RAMAL DE DESCARGA OU RAMAL DE ESGOTO SANITÁRIO. AF_12/2014 | UN | 7 | 6.62 | 8.06 | 56.42 | 0.003436%
13.7 | 89744 | SINAPI | JOELHO 90 GRAUS, PVC, SERIE NORMAL, ESGOTO PREDIAL, DN 100 MM, JUNTA ELÁSTICA, FORNECIDO E INSTALADO EM RAMAL DE DESCARGA OU RAMAL DE ESGOTO SANITÁRIO. AF_12/2014 | UN | 9 | 23.52 | 28.66 | 257.94 | 0.01571%
13.8 | 89731 | SINAPI | JOELHO 90 GRAUS, PVC, SERIE NORMAL, ESGOTO PREDIAL, DN 50 MM, JUNTA ELÁSTICA, FORNECIDO E INSTALADO EM RAMAL DE DESCARGA OU RAMAL DE ESGOTO SANITÁRIO. AF_12/2014 | UN | 31 | 10.06 | 12.26 | 380.06 | 0.02315%
13.9 | 89724 | SINAPI | JOELHO 90 GRAUS, PVC, SERIE NORMAL, ESGOTO PREDIAL, DN 40 MM, JUNTA SOLDÁVEL, FORNECIDO E INSTALADO EM RAMAL DE DESCARGA OU RAMAL DE ESGOTO SANITÁRIO. AF_12/2014 | UN | 16 | 9.79 | 11.93 | 190.88 | 0.01163%
13.10 | 89861 | SINAPI | JUNÇÃO SIMPLES, PVC, SERIE NORMAL, ESGOTO PREDIAL, DN 100 X 100 MM, JUNTA ELÁSTICA, FORNECIDO E INSTALADO EM SUBCOLETOR AÉREO DE ESGOTO SANITÁRIO. AF_12/2014 | UN | 2 | 46.28 | 56.4 | 112.8 | 0.00687%
13.11 | 89692 | SINAPI | JUNÇÃO SIMPLES, PVC, SERIE NORMAL, ESGOTO PREDIAL, DN 100 X 50 MM, JUNTA ELÁSTICA, FORNECIDO E INSTALADO EM SUBCOLETOR AÉREO DE ESGOTO SANITÁRIO. AF_12/2014 | UN | 6 | 79.05 | 96.34 | 578.04 | 0.03521%
13.12 | 89821 | SINAPI | LUVA SIMPLES, PVC, SERIE NORMAL, ESGOTO PREDIAL, DN 100 MM, JUNTA ELÁSTICA, FORNECIDO E INSTALADO EM PRUMADA DE ESGOTO SANITÁRIO OU VENTILAÇÃO. AF_12/2014 | UN | 23 | 14.66 | 17.86 | 410.78 | 0.02502%
13.13 | 89813 | SINAPI | LUVA SIMPLES, PVC, SERIE NORMAL, ESGOTO PREDIAL, DN 50 MM, JUNTA ELÁSTICA, FORNECIDO E INSTALADO EM PRUMADA DE ESGOTO SANITÁRIO OU VENTILAÇÃO. AF_12/2014 | UN | 42 | 6.71 | 8.17 | 343.14 | 0.0209%
13.14 | 89825 | SINAPI | TE, PVC, SERIE NORMAL, ESGOTO PREDIAL, DN 50 X 50 MM, JUNTA ELÁSTICA, FORNECIDO E INSTALADO EM PRUMADA DE ESGOTO SANITÁRIO OU VENTILAÇÃO. AF_12/2014 | UN | 9 | 15.05 | 18.34 | 165.06 | 0.01005%
13.15 | 89752 | SINAPI | LUVA SIMPLES, PVC, SERIE NORMAL, ESGOTO PREDIAL, DN 40 MM, JUNTA SOLDÁVEL, FORNECIDO E INSTALADO EM RAMAL DE DESCARGA OU RAMAL DE ESGOTO SANITÁRIO. AF_12/2014 | UN | 5 | 5.79 | 7.05 | 35.25 | 0.002147%
13.16 | 89707 | SINAPI | CAIXA SIFONADA, PVC, DN 100 X 100 X 50 MM, JUNTA ELÁSTICA, FORNECIDA E INSTALADA EM RAMAL DE DESCARGA OU EM RAMAL DE ESGOTO SANITÁRIO. AF_12/2014 | UN | 7 | 34.08 | 41.53 | 290.71 | 0.01771%
13.17 | HID-GOR-030 | SETOP | CAIXA DE GORDURA SIMPLES (CGS), CIRCULAR, EM CONCRETO PRÉ-MOLDADO, CAPACIDADE DE 31L, INCLUSIVE ESCAVAÇÃO, REATERRO, TRANSPORTE E RETIRADA DO MATERIAL ESCAVADO (EM CAÇAMBA) | UN | 1 | 63.11 | 76.91 | 76.91 | 0.004684%
13.18 | 89495 | SINAPI | RALO SIFONADO, PVC, DN 100 X 40 MM, JUNTA SOLDÁVEL, FORNECIDO E INSTALADO EM RAMAIS DE ENCAMINHAMENTO DE ÁGUA PLUVIAL. AF_12/2014 | UN | 1 | 12.17 | 14.83 | 14.83 | 0.0009032%
13.19 | HID-MIT-005 | SETOP | MITRA PVC RÍGIDO (TERMINAL DE VENTILAÇÃO TIPO) 50 MM | U | 5 | 6.92 | 8.43 | 42.15 | 0.002567%
13.20 | HID-CXS-025 | SETOP | CAIXA DE ESGOTO DE INSPEÇÃO/PASSAGEM EM ALVENARIA (40X40X60CM), REVESTIMENTO EM ARGAMASSA COM ADITIVO IMPERMEABILIZANTE, COM TAMPA DE CONCRETO, INCLUSIVE ESCAVAÇÃO, REATERRO E TRANSPORTE E RETIRADA DO MATERIAL ESCAVADO (EM CAÇAMBA) | UN | 3 | 219.27 | 267.24 | 801.72 | 0.04883%
13.21 | HID-CXS-070 | SETOP | CAIXA DE ESGOTO DE INSPEÇÃO/PASSAGEM EM ALVENARIA (60X60X100CM), REVESTIMENTO EM ARGAMASSA COM ADITIVO IMPERMEABILIZANTE, COM TAMPA DE CONCRETO, INCLUSIVE ESCAVAÇÃO, REATERRO E TRANSPORTE E RETIRADA DO MATERIAL ESCAVADO (EM CAÇAMBA) | UN | 2 | 486.34 | 592.75 | 1185.5 | 0.0722%
13.22 | RAS-ALV-010 | SETOP | RASGO EM ALVENARIA PARA PASSAGEM DE ELETRODUTO/TUBULAÇÃO, DIÂMETROS DE 32MM A 50MM (1.1/4" A 2"), EXCLUSIVE ENCHIMENTO | M | 51.2 | 4.35 | 5.3 | 271.36 | 0.01653%
13.23 | HID-CXS-175 | SETOP | CAIXA DE DRENAGEM DE INSPEÇÃO/PASSAGEM EM ALVENARIA (40X40X80CM), REVESTIMENTO EM ARGAMASSA COM ADITIVO IMPERMEABILIZANTE, COM TAMPA EM GRELHA, INCLUSIVE ESCAVAÇÃO, REATERRO E TRANSPORTE E RETIRADA DO MATERIAL ESCAVADO (EM CAÇAMBA) | UN | 4 | 388.79 | 473.85 | 1895.4 | 0.1154%
13.24 | ENC-ALV-010 | SETOP | ENCHIMENTO DE RASGO EM ALVENARIA/CONCRETO COM ARGAMASSA, DIÂMETROS DE 32MM A 50MM (1.1/4" A 2"), INCLUSIVE ARGAMASSA, TRAÇO 1:2:8 (CIMENTO, CAL E AREIA), PREPARO MECÂNICO | M | 51.2 | 2.57 | 3.13 | 160.25 | 0.00976%
14 |  |  | LOUÇAS, ACESSÓRIOS E METAIS |  |  |  |  | 20130.35 | 1.226%
14.1 | 86938 | SINAPI | CUBA DE EMBUTIR OVAL EM LOUÇA BRANCA, 35 X 50CM OU EQUIVALENTE, INCLUSO VÁLVULA E SIFÃO TIPO GARRAFA EM METAL CROMADO - FORNECIMENTO E INSTALAÇÃO. AF_01/2020 | UN | 6 | 309.94 | 377.75 | 2266.5 | 0.138%
14.2 | 202353 | SBC | ASSENTO PARA VASO SANITARIAO LINHA VOGUE CONFORTO PCD | UN | 4 | 1026.96 | 1251.65 | 5006.6 | 0.3049%
14.3 | 86919 | SINAPI | TANQUE DE LOUÇA BRANCA COM COLUNA, 30L OU EQUIVALENTE, INCLUSO SIFÃO FLEXÍVEL EM PVC, VÁLVULA METÁLICA E TORNEIRA DE METAL CROMADO PADRÃO MÉDIO - FORNECIMENTO E INSTALAÇÃO. AF_01/2020 | UN | 1 | 645.25 | 786.43 | 786.43 | 0.0479%
14.4 | 100849 | SINAPI | ASSENTO SANITÁRIO CONVENCIONAL - FORNECIMENTO E INSTALACAO. AF_01/2020 | UN | 2 | 42.37 | 51.64 | 103.28 | 0.00629%
14.5 | ACE-PAP-020 | SETOP | DISPENSER EM PLÁSTICO PARA PAPEL TOALHA 2 OU 3 FOLHAS | U | 6 | 39.68 | 48.36 | 290.16 | 0.01767%
14.6 | 86936 | SINAPI | CUBA DE EMBUTIR DE AÇO INOXIDÁVEL MÉDIA, INCLUSO VÁLVULA TIPO AMERICANA E SIFÃO TIPO GARRAFA EM METAL CROMADO - FORNECIMENTO E INSTALAÇÃO. AF_01/2020 | UN | 1 | 418.59 | 510.17 | 510.17 | 0.03107%
14.7 | ACE-PAP-025 | SETOP | PAPELEIRA PLASTICA TIPO DISPENSER PARA PAPEL HIGIENICO ROLAO | U | 6 | 39.68 | 48.36 | 290.16 | 0.01767%
14.8 | ACE-SAB-030 | SETOP | SABONETEIRA PLASTICA TIPO DISPENSER PARA SABONETE LIQUIDO COM RESERVATORIO 1500 ML | U | 6 | 64.13 | 78.16 | 468.96 | 0.02856%
14.9 | 86914 | SINAPI | TORNEIRA CROMADA 1/2 OU 3/4 PARA TANQUE, PADRÃO MÉDIO - FORNECIMENTO E INSTALAÇÃO. AF_01/2020 | UN | 4 | 45.03 | 54.88 | 219.52 | 0.01337%
14.10 | MET-TOR-030 | SETOP | TORNEIRA METÁLICA PARA LAVATÓRIO, FECHAMENTO AUTOMÁTICO, ACABAMENTO CROMADO, COM AREJADOR, APLICAÇÃO DE MESA, INCLUSIVE ENGATE FLEXÍVEL METÁLICO, FORNECIMENTO E INSTALAÇÃO | U | 6 | 247.16 | 301.23 | 1807.38 | 0.1101%
14.11 | MET-DUC-005 | SETOP | DUCHA HIGIÊNICA COM REGISTRO PARA CONTROLE DE FLUXO DE ÁGUA, DIÂMETRO 1/2" (20MM), INCLUSIVE FORNECIMENTO E INSTALAÇÃO | UN | 6 | 136.13 | 165.91 | 995.46 | 0.06063%
14.12 | 86910 | SINAPI | TORNEIRA CROMADA TUBO MÓVEL, DE PAREDE, 1/2 OU 3/4, PARA PIA DE COZINHA, PADRÃO MÉDIO - FORNECIMENTO E INSTALAÇÃO. AF_01/2020 | UN | 1 | 110.96 | 135.23 | 135.23 | 0.008236%
14.13 | BAN-ROD-010 | SETOP | RODABANCA/FRONTÃO PARA BANCADA EM GRANITO, COR CINZA ANDORINHA, ESP. 2CM, ALTURA DE 10CM, INCLUSIVE REJUNTAMENTO EM MASSA PLÁSTICA NA COR DA PEDRA | M | 1.15 | 41.76 | 50.89 | 58.52 | 0.003564%
14.14 | 89987 | SINAPI | REGISTRO DE GAVETA BRUTO, LATÃO, ROSCÁVEL, 3/4", COM ACABAMENTO E CANOPLA CROMADOS - FORNECIMENTO E INSTALAÇÃO. AF_08/2021 | UN | 7 | 90.42 | 110.2 | 771.4 | 0.04698%
14.15 | ED-21631 | SETOP | BANCADA EM GRANITO, COR CINZA ANDORINHA, ESP. 2CM, ACABAMENTO POLIDO, APOIADA EM CONSOLE DE METALON (50X30)MM, EXCLUSIVE RODABANCA/FRONTÃO, TESTEIRA/FAIXA, FURO EM BANCADA, CUBA METÁLICA, VÁLVULA, SIFÃO, TORNEIRA E ENGATE FLEXÍVEL | m² | 3.24 | 312.88 | 381.33 | 1235.5 | 0.07525%
14.16 | 100870 | SINAPI | BARRA DE APOIO RETA, EM ALUMINIO, COMPRIMENTO 60 CM, FIXADA NA PAREDE - FORNECIMENTO E INSTALAÇÃO. AF_01/2020 | UN | 4 | 255.19 | 311.02 | 1244.08 | 0.07577%
14.17 | 100864 | SINAPI | BARRA DE APOIO EM "L", EM ACO INOX POLIDO 80 X 80 CM, FIXADA NA PAREDE - FORNECIMENTO E INSTALACAO. AF_01/2020 | UN | 4 | 808.38 | 985.25 | 3941 | 0.24%
15 |  |  | SISTEMA DE PROTEÇÃO CONTRA INCÊNDIO |  |  |  |  | 5927.92 | 0.361%
15.1 | 97599 | SINAPI | LUMINÁRIA DE EMERGÊNCIA, COM 30 LÂMPADAS LED DE 2 W, SEM REATOR - FORNECIMENTO E INSTALAÇÃO. AF_02/2020 | UN | 32 | 29.99 | 36.55 | 1169.6 | 0.07124%
15.2 | 101907 | SINAPI | EXTINTOR DE INCÊNDIO PORTÁTIL COM CARGA DE CO2 DE 6 KG, CLASSE BC - FORNECIMENTO E INSTALAÇÃO. AF_10/2020_P | UN | 5 | 550.01 | 670.35 | 3351.75 | 0.2041%
15.3 | 102513 | SINAPI | PINTURA DE SÍMBOLOS E TEXTOS COM TINTA ACRÍLICA, DEMARCAÇÃO COM FITA ADESIVA E APLICAÇÃO COM ROLO. AF_05/2021 | m² | 1 | 36.52 | 44.51 | 44.51 | 0.002711%
15.4 | 00037558 | SINAPI | PLACA DE SINALIZACAO DE SEGURANCA CONTRA INCENDIO, FOTOLUMINESCENTE, RETANGULAR, *20 X 40* CM, EM PVC *2* MM ANTI-CHAMAS (SIMBOLOS, CORES E PICTOGRAMAS CONFORME NBR 16820) | UN | 19 | 41.76 | 50.89 | 966.91 | 0.05889%
15.5 | 00037556 | SINAPI | PLACA DE SINALIZACAO DE SEGURANCA CONTRA INCENDIO, FOTOLUMINESCENTE, QUADRADA, *20 X 20* CM, EM PVC *2* MM ANTI-CHAMAS (SIMBOLOS, CORES E PICTOGRAMAS CONFORME NBR 16820) | UN | 7 | 25.91 | 31.57 | 220.99 | 0.01346%
15.6 | 00004750 | SINAPI | PEDREIRO | H | 8 | 17.87 | 21.77 | 174.16 | 0.01061%
16 |  |  | INSTALAÇÃO ELÉTRICA |  |  |  |  | 102433.34 | 6.239%
16.1 |  |  | QUADROS DE DISTRIBUIÇÃO |  |  |  |  | 19811.99 | 1.207%
16.1.1 | 101883 | SINAPI | QUADRO DE DISTRIBUIÇÃO DE ENERGIA EM CHAPA DE AÇO GALVANIZADO, DE EMBUTIR, COM BARRAMENTO TRIFÁSICO, PARA 18 DISJUNTORES DIN 100A - FORNECIMENTO E INSTALAÇÃO. AF_10/2020 | UN | 1 | 683.19 | 832.67 | 832.67 | 0.05071%
16.1.2 | 101875 | SINAPI | QUADRO DE DISTRIBUIÇÃO DE ENERGIA EM CHAPA DE AÇO GALVANIZADO, DE EMBUTIR, COM BARRAMENTO TRIFÁSICO, PARA 12 DISJUNTORES DIN 150A - FORNECIMENTO E INSTALAÇÃO. AF_10/2020 | UN | 1 | 492.53 | 600.29 | 600.29 | 0.03656%
16.1.3 | 101881 | SINAPI | QUADRO DE DISTRIBUIÇÃO DE ENERGIA EM CHAPA DE AÇO GALVANIZADO, DE EMBUTIR, COM BARRAMENTO TRIFÁSICO, PARA 40 DISJUNTORES DIN 100A - FORNECIMENTO E INSTALAÇÃO. AF_10/2020 | UN | 2 | 1193.79 | 1454.99 | 2909.98 | 0.1772%
16.1.4 | 93654 | SINAPI | DISJUNTOR MONOPOLAR TIPO DIN, CORRENTE NOMINAL DE 16A - FORNECIMENTO E INSTALAÇÃO. AF_10/2020 | UN | 15 | 15.6 | 19.01 | 285.15 | 0.01737%
16.1.5 | 151709 | IOPES | Padrão de entrada de energia elétrica, trifásico, entrada subterrânea, a 4 fios, carga instalada em muro de 47001 até 57000W - 220/127V, exclusive derivação de ramal de entrada subterrânea | und | 1 | 7595.95 | 9257.94 | 9257.94 | 0.5639%
16.1.6 | 93655 | SINAPI | DISJUNTOR MONOPOLAR TIPO DIN, CORRENTE NOMINAL DE 20A - FORNECIMENTO E INSTALAÇÃO. AF_10/2020 | UN | 1 | 16.65 | 20.29 | 20.29 | 0.001236%
16.1.7 | 93653 | SINAPI | DISJUNTOR MONOPOLAR TIPO DIN, CORRENTE NOMINAL DE 10A - FORNECIMENTO E INSTALAÇÃO. AF_10/2020 | UN | 24 | 15.11 | 18.41 | 441.84 | 0.02691%
16.1.8 | 93660 | SINAPI | DISJUNTOR BIPOLAR TIPO DIN, CORRENTE NOMINAL DE 10A - FORNECIMENTO E INSTALAÇÃO. AF_10/2020 | UN | 14 | 77.48 | 94.43 | 1322.02 | 0.08052%
16.1.9 | 93661 | SINAPI | DISJUNTOR BIPOLAR TIPO DIN, CORRENTE NOMINAL DE 16A - FORNECIMENTO E INSTALAÇÃO. AF_10/2020 | UN | 3 | 78.46 | 95.62 | 286.86 | 0.01747%
16.1.10 | 93662 | SINAPI | DISJUNTOR BIPOLAR TIPO DIN, CORRENTE NOMINAL DE 20A - FORNECIMENTO E INSTALAÇÃO. AF_10/2020 | UN | 1 | 80.58 | 98.21 | 98.21 | 0.005982%
16.1.11 | ED-15117 | SETOP | DISJUNTOR DE PROTEÇÃO DIFERENCIAL RESIDUAL (DR), TETRAPOLAR, TIPO DIN, CORRENTE NOMINAL DE 63A, ALTA SENSIBILIDADE, CORRENTE DIFERENCIAL RESIDUAL NOMINAL COM ATUAÇÃO DE 30MA | UN | 2 | 138.02 | 168.21 | 336.42 | 0.02049%
16.1.12 | 93671 | SINAPI | DISJUNTOR TRIPOLAR TIPO DIN, CORRENTE NOMINAL DE 32A - FORNECIMENTO E INSTALAÇÃO. AF_10/2020 | UN | 2 | 104.66 | 127.55 | 255.1 | 0.01554%
16.1.13 | 37.13.900 | CPOS | Mini-disjuntor termomagnético, tripolar 220/380 V, corrente de 63 A | UN | 4 | 78.55 | 95.73 | 382.92 | 0.02332%
16.1.14 | 8420 | ORSE | Disjuntor termomagnetico tripolar 150 A, padrão DIN (Europeu - linha branca), corrente 10 KA | un | 1 | 265.88 | 324.05 | 324.05 | 0.01974%
16.1.15 | ED-15115 | SETOP | DISJUNTOR DE PROTEÇÃO DIFERENCIAL RESIDUAL (DR), TETRAPOLAR, TIPO DIN, CORRENTE NOMINAL DE 40A, ALTA SENSIBILIDADE, CORRENTE DIFERENCIAL RESIDUAL NOMINAL COM ATUAÇÃO DE 30MA | UN | 1 | 111.47 | 135.85 | 135.85 | 0.008274%
16.1.16 | C4562 | SEINFRA | DISPOSITIVO DE PROTEÇÃO CONTRA SURTOS DE TENSÃO - DPS's - 40 KA/440V | UN | 16 | 119.1 | 145.15 | 2322.4 | 0.1414%
16.2 |  |  | ELETRODUTOS E ACESSÓRIOS |  |  |  |  | 11608.61 | 0.707%
16.2.1 | 91847 | SINAPI | ELETRODUTO FLEXÍVEL CORRUGADO REFORÇADO, PVC, DN 32 MM (1"), PARA CIRCUITOS TERMINAIS, INSTALADO EM LAJE - FORNECIMENTO E INSTALAÇÃO. AF_12/2015 | M | 182.6 | 11.6 | 14.13 | 2580.13 | 0.1571%
16.2.2 | 91857 | SINAPI | ELETRODUTO FLEXÍVEL CORRUGADO REFORÇADO, PVC, DN 32 MM (1"), PARA CIRCUITOS TERMINAIS, INSTALADO EM PAREDE - FORNECIMENTO E INSTALAÇÃO. AF_12/2015 | M | 41.2 | 13.22 | 16.11 | 663.73 | 0.04043%
16.2.3 | 91845 | SINAPI | ELETRODUTO FLEXÍVEL CORRUGADO REFORÇADO, PVC, DN 25 MM (3/4"), PARA CIRCUITOS TERMINAIS, INSTALADO EM LAJE - FORNECIMENTO E INSTALAÇÃO. AF_12/2015 | M | 321.35 | 7.26 | 8.84 | 2840.73 | 0.173%
16.2.4 | 91855 | SINAPI | ELETRODUTO FLEXÍVEL CORRUGADO REFORÇADO, PVC, DN 25 MM (3/4"), PARA CIRCUITOS TERMINAIS, INSTALADO EM PAREDE - FORNECIMENTO E INSTALAÇÃO. AF_12/2015 | M | 174.3 | 9.16 | 11.16 | 1945.18 | 0.1185%
16.2.5 | 91940 | SINAPI | CAIXA RETANGULAR 4" X 2" MÉDIA (1,10 M DO PISO), PVC, INSTALADA EM PAREDE - FORNECIMENTO E INSTALAÇÃO. AF_12/2015 | UN | 41 | 12.37 | 15.07 | 617.87 | 0.03763%
16.2.6 | 91939 | SINAPI | CAIXA RETANGULAR 4" X 2" ALTA (2,20 M DO PISO), PVC, INSTALADA EM PAREDE - FORNECIMENTO E INSTALAÇÃO. AF_12/2015 | UN | 40 | 23.02 | 28.05 | 1122 | 0.06834%
16.2.7 | 91941 | SINAPI | CAIXA RETANGULAR 4" X 2" BAIXA (0,30 M DO PISO), PVC, INSTALADA EM PAREDE - FORNECIMENTO E INSTALAÇÃO. AF_12/2015 | UN | 38 | 8.39 | 10.22 | 388.36 | 0.02365%
16.2.8 | 92865 | SINAPI | CAIXA OCTOGONAL 4" X 4", METÁLICA, INSTALADA EM LAJE - FORNECIMENTO E INSTALAÇÃO. AF_12/2015 | UN | 5 | 9.95 | 12.12 | 60.6 | 0.003691%
16.2.9 | 92871 | SINAPI | CAIXA RETANGULAR 4" X 4" MÉDIA (1,10 M DO PISO), METÁLICA, INSTALADA EM PAREDE - FORNECIMENTO E INSTALAÇÃO. AF_12/2015 | UN | 1 | 16.05 | 19.56 | 19.56 | 0.001191%
16.2.10 | RAS-ALV-010 | SETOP | RASGO EM ALVENARIA PARA PASSAGEM DE ELETRODUTO/TUBULAÇÃO, DIÂMETROS DE 32MM A 50MM (1.1/4" A 2"), EXCLUSIVE ENCHIMENTO | M | 41.2 | 4.35 | 5.3 | 218.36 | 0.0133%
16.2.11 | RAS-ALV-005 | SETOP | RASGO EM ALVENARIA PARA PASSAGEM DE ELETRODUTO/TUBULAÇÃO, DIÂMETROS DE 15MM A 25MM (1/2" A 1"), EXCLUSIVE ENCHIMENTO | M | 174.3 | 2.79 | 3.4 | 592.62 | 0.03609%
16.2.12 | ENC-ALV-010 | SETOP | ENCHIMENTO DE RASGO EM ALVENARIA/CONCRETO COM ARGAMASSA, DIÂMETROS DE 32MM A 50MM (1.1/4" A 2"), INCLUSIVE ARGAMASSA, TRAÇO 1:2:8 (CIMENTO, CAL E AREIA), PREPARO MECÂNICO | M | 41.2 | 2.57 | 3.13 | 128.95 | 0.007854%
16.2.13 | ENC-ALV-005 | SETOP | ENCHIMENTO DE RASGO EM ALVENARIA/CONCRETO COM ARGAMASSA, DIÂMETROS DE 15MM A 25MM (1/2" A 1"), INCLUSIVE ARGAMASSA, TRAÇO 1:2:8 (CIMENTO, CAL E AREIA), PREPARO MECÂNICO | M | 174.3 | 2.03 | 2.47 | 430.52 | 0.02622%
16.3 |  |  | CABOS |  |  |  |  | 31773.47 | 1.935%
16.3.1 | ELE-CAB-275 | SETOP | CABO DE COBRE FLEXÍVEL, CLASSE 5, ISOLAMENTO TIPO EPR/HEPR, NÃO HALOGENADO, ANTICHAMA, TERMOFIXO, UNIPOLAR, SEÇÃO 2,5 MM2, 90°C, 0,6/1KV | M | 2992.92 | 4.32 | 5.26 | 15742.75 | 0.9588%
16.3.2 | ELE-CAB-270 | SETOP | CABO DE COBRE FLEXÍVEL, CLASSE 5, ISOLAMENTO TIPO EPR/HEPR, NÃO HALOGENADO, ANTICHAMA, TERMOFIXO, UNIPOLAR, SEÇÃO 1,5 MM2, 90°C, 0,6/1KV | M | 1296.5 | 2.73 | 3.32 | 4304.38 | 0.2622%
16.3.3 | ELE-CAB-285 | SETOP | CABO DE COBRE FLEXÍVEL, CLASSE 5, ISOLAMENTO TIPO EPR/HEPR, NÃO HALOGENADO, ANTICHAMA, TERMOFIXO, UNIPOLAR, SEÇÃO 6 MM2, 90°C, 0,6/1KV | M | 85 | 8.91 | 10.85 | 922.25 | 0.05617%
16.3.4 | ELE-CAB-295 | SETOP | CABO DE COBRE FLEXÍVEL, CLASSE 5, ISOLAMENTO TIPO EPR/HEPR, NÃO HALOGENADO, ANTICHAMA, TERMOFIXO, UNIPOLAR, SEÇÃO 16 MM2, 90°C, 0,6/1KV | M | 60 | 18.3 | 22.3 | 1338 | 0.08149%
16.3.5 | ELE-CAB-315 | SETOP | CABO DE COBRE FLEXÍVEL, CLASSE 5, ISOLAMENTO TIPO EPR/HEPR, NÃO HALOGENADO, ANTICHAMA, TERMOFIXO, UNIPOLAR, SEÇÃO 70 MM2, 90°C, 0,6/1KV | M | 88.4 | 71.5 | 87.14 | 7703.17 | 0.4692%
16.3.6 | ELE-CAB-305 | SETOP | CABO DE COBRE FLEXÍVEL, CLASSE 5, ISOLAMENTO TIPO EPR/HEPR, NÃO HALOGENADO, ANTICHAMA, TERMOFIXO, UNIPOLAR, SEÇÃO 35 MM2, 90°C, 0,6/1KV | M | 22.1 | 37.11 | 45.22 | 999.36 | 0.06087%
16.4 |  |  | ILUMINAÇÃO E TOMADAS |  |  |  |  | 39239.27 | 2.39%
16.4.1 | 91992 | SINAPI | TOMADA ALTA DE EMBUTIR (1 MÓDULO), 2P+T 10 A, INCLUINDO SUPORTE E PLACA - FORNECIMENTO E INSTALAÇÃO. AF_12/2015 | UN | 24 | 33.62 | 40.97 | 983.28 | 0.05989%
16.4.2 | 92000 | SINAPI | TOMADA BAIXA DE EMBUTIR (1 MÓDULO), 2P+T 10 A, INCLUINDO SUPORTE E PLACA - FORNECIMENTO E INSTALAÇÃO. AF_12/2015 | UN | 38 | 23.4 | 28.51 | 1083.38 | 0.06598%
16.4.3 | 91993 | SINAPI | TOMADA ALTA DE EMBUTIR (1 MÓDULO), 2P+T 20 A, INCLUINDO SUPORTE E PLACA - FORNECIMENTO E INSTALAÇÃO. AF_12/2015 | UN | 17 | 35.66 | 43.46 | 738.82 | 0.045%
16.4.4 | 91996 | SINAPI | TOMADA MÉDIA DE EMBUTIR (1 MÓDULO), 2P+T 10 A, INCLUINDO SUPORTE E PLACA - FORNECIMENTO E INSTALAÇÃO. AF_12/2015 | UN | 15 | 26.25 | 31.99 | 479.85 | 0.02923%
16.4.5 | 92004 | SINAPI | TOMADA MÉDIA DE EMBUTIR (2 MÓDULOS), 2P+T 10 A, INCLUINDO SUPORTE E PLACA - FORNECIMENTO E INSTALAÇÃO. AF_12/2015 | UN | 29 | 43.24 | 52.7 | 1528.3 | 0.09308%
16.4.6 | 91953 | SINAPI | INTERRUPTOR SIMPLES (1 MÓDULO), 10A/250V, INCLUINDO SUPORTE E PLACA - FORNECIMENTO E INSTALAÇÃO. AF_12/2015 | UN | 17 | 22.11 | 26.94 | 457.98 | 0.02789%
16.4.7 | 92027 | SINAPI | INTERRUPTOR SIMPLES (2 MÓDULOS) COM 1 TOMADA DE EMBUTIR 2P+T 10 A, INCLUINDO SUPORTE E PLACA - FORNECIMENTO E INSTALAÇÃO. AF_12/2015 | UN | 6 | 51.99 | 63.36 | 380.16 | 0.02315%
16.4.8 | 91967 | SINAPI | INTERRUPTOR SIMPLES (3 MÓDULOS), 10A/250V, INCLUINDO SUPORTE E PLACA - FORNECIMENTO E INSTALAÇÃO. AF_12/2015 | UN | 1 | 47.89 | 58.36 | 58.36 | 0.003554%
16.4.9 | 91977 | SINAPI | INTERRUPTOR SIMPLES (6 MÓDULOS), 10A/250V, INCLUINDO SUPORTE E PLACA - FORNECIMENTO E INSTALAÇÃO. AF_12/2015 | UN | 1 | 91.07 | 110.99 | 110.99 | 0.00676%
16.4.10 | 91955 | SINAPI | INTERRUPTOR PARALELO (1 MÓDULO), 10A/250V, INCLUINDO SUPORTE E PLACA - FORNECIMENTO E INSTALAÇÃO. AF_12/2015 | UN | 6 | 27.31 | 33.28 | 199.68 | 0.01216%
16.4.11 | 91961 | SINAPI | INTERRUPTOR PARALELO (2 MÓDULOS), 10A/250V, INCLUINDO SUPORTE E PLACA - FORNECIMENTO E INSTALAÇÃO. AF_12/2015 | UN | 1 | 45.36 | 55.28 | 55.28 | 0.003367%
16.4.12 | 066103 | SBC | SENSOR FOTOCELULA PARA AUTOMAÇÃO DE ILUMINAÇÃO | UN | 3 | 298.06 | 363.27 | 1089.81 | 0.06638%
16.4.13 | 97585 | SINAPI | LUMINÁRIA TIPO CALHA, DE SOBREPOR, COM 2 LÂMPADAS TUBULARES LED DE 18 W - FORNECIMENTO E INSTALAÇÃO. AF_02/2020 | UN | 2 | 104.82 | 127.75 | 255.5 | 0.01556%
16.4.14 | 1201001007 | AGESUL | LUMINARIA LED DE EMBUTIR EM FORRO DE GESSO OU MODULADO, COM ALETAS E REFLETORES EM ALUMINIO ALTO BRILHO, REF. CAA01-E232 DA LUMICENTER OU SIMILAR, INCLUSO DUAS LAMPADAS T 8 DE 18W - FORNECIMENTO E INSTALACAO | CJ | 18 | 242.89 | 296.03 | 5328.54 | 0.3245%
16.4.15 | 97586 | SINAPI | LUMINÁRIA TIPO CALHA, DE SOBREPOR, COM 2 LÂMPADAS TUBULARES FLUORESCENTES DE 36 W, COM REATOR DE PARTIDA RÁPIDA - FORNECIMENTO E INSTALAÇÃO. AF_02/2020 | UN | 20 | 143.21 | 174.54 | 3490.8 | 0.2126%
16.4.16 | 1201001008 | AGESUL | LUMINARIA LED DE EMBUTIR EM FORRO DE GESSO OU MODULADO, COM ALETAS E REFLETORES EM ALUMINIO ALTO BRILHO, REF. CAA01-E232 DA LUMICENTER OU SIMILAR, INCLUSO DUAS LAMPADAS T 8 DE 37W - FORNECIMENTO E INSTALACAO | U | 20 | 293.9 | 358.2 | 7164 | 0.4363%
16.4.17 | 60080 | SBC | SPOT BRANCO EMBUTIR REDONDO | U | 38 | 53.94 | 65.74 | 2498.12 | 0.1522%
16.4.18 | 60113 | SBC | SPOT DE SOBREPOR REDONDO METAL BRANCO | U | 26 | 187.13 | 228.07 | 5929.82 | 0.3612%
16.4.19 | 41.11.711 | CPOS | LUMINÁRIA LED RETANGULAR PARA PISO, EFICIÊNCIA MÍNIMA 107 lm/W | U | 4 | 814.26 | 992.42 | 3969.68 | 0.2418%
16.4.20 | 60495 | SBC | ARANDELA ALUMINIO PRETO LED 6W 2700K PLEINE LUNE | U | 12 | 235 | 286.41 | 3436.92 | 0.2093%
17 |  |  | CLIMATIZAÇÃO |  |  |  |  | 16623.29 | 1.012%
17.1 |  |  | DRENAGEM |  |  |  |  | 3164.82 | 0.1928%
17.1.1 | 89403 | SINAPI | TUBO, PVC, SOLDÁVEL, DN 32MM, INSTALADO EM RAMAL DE DISTRIBUIÇÃO DE ÁGUA - FORNECIMENTO E INSTALAÇÃO. AF_12/2014 | M | 88.67 | 16.66 | 20.3 | 1800 | 0.1096%
17.1.2 | 89492 | SINAPI | JOELHO 90 GRAUS, PVC, SOLDÁVEL, DN 32MM, INSTALADO EM PRUMADA DE ÁGUA - FORNECIMENTO E INSTALAÇÃO. AF_12/2014 | UN | 40 | 6.84 | 8.33 | 333.2 | 0.02029%
17.1.3 | 89414 | SINAPI | JOELHO 45 GRAUS, PVC, SOLDÁVEL, DN 32MM, INSTALADO EM RAMAL DE DISTRIBUIÇÃO DE ÁGUA - FORNECIMENTO E INSTALAÇÃO. AF_12/2014 | UN | 38 | 10.96 | 13.35 | 507.3 | 0.0309%
17.1.4 | 89443 | SINAPI | TE, PVC, SOLDÁVEL, DN 32MM, INSTALADO EM RAMAL DE DISTRIBUIÇÃO DE ÁGUA - FORNECIMENTO E INSTALAÇÃO. AF_12/2014 | UN | 7 | 12.76 | 15.55 | 108.85 | 0.00663%
17.1.5 | 89562 | SINAPI | LUVA DE REDUÇÃO, PVC, SOLDÁVEL, DN 40MM X 32MM, INSTALADO EM PRUMADA DE ÁGUA - FORNECIMENTO E INSTALAÇÃO. AF_12/2014 | UN | 4 | 9.66 | 11.77 | 47.08 | 0.002867%
17.1.6 | RAS-ALV-010 | SETOP | RASGO EM ALVENARIA PARA PASSAGEM DE ELETRODUTO/TUBULAÇÃO, DIÂMETROS DE 32MM A 50MM (1.1/4" A 2"), EXCLUSIVE ENCHIMENTO | M | 43.7 | 4.35 | 5.3 | 231.61 | 0.01411%
17.1.7 | ENC-ALV-010 | SETOP | ENCHIMENTO DE RASGO EM ALVENARIA/CONCRETO COM ARGAMASSA, DIÂMETROS DE 32MM A 50MM (1.1/4" A 2"), INCLUSIVE ARGAMASSA, TRAÇO 1:2:8 (CIMENTO, CAL E AREIA), PREPARO MECÂNICO | M | 43.7 | 2.57 | 3.13 | 136.78 | 0.008331%
17.2 |  |  | EQUIPAMENTO DE CLIMATIZAÇÃO |  |  |  |  | 13458.47 | 0.8197%
17.2.1 | 97327 | SINAPI | TUBO EM COBRE FLEXÍVEL, DN 1/4, COM ISOLAMENTO, INSTALADO EM RAMAL DE ALIMENTAÇÃO DE AR CONDICIONADO COM CONDENSADORA INDIVIDUAL FORNECIMENTO E INSTALAÇÃO. AF_12/2015 | M | 55 | 30.22 | 36.83 | 2025.65 | 0.1234%
17.2.2 | 97328 | SINAPI | TUBO EM COBRE FLEXÍVEL, DN 3/8", COM ISOLAMENTO, INSTALADO EM RAMAL DE ALIMENTAÇÃO DE AR CONDICIONADO COM CONDENSADORA INDIVIDUAL  FORNECIMENTO E INSTALAÇÃO. AF_12/2015 | M | 90.9752 | 51.8 | 63.13 | 5743.26 | 0.3498%
17.2.3 | 97330 | SINAPI | TUBO EM COBRE FLEXÍVEL, DN 5/8", COM ISOLAMENTO, INSTALADO EM RAMAL DE ALIMENTAÇÃO DE AR CONDICIONADO COM CONDENSADORA INDIVIDUAL  FORNECIMENTO E INSTALAÇÃO. AF_12/2015 | M | 36 | 80.26 | 97.82 | 3521.52 | 0.2145%
17.2.4 | 4179 | ORSE | Cabo de cobre PP Cordplast 3 x 2,5 mm2, 450/750v - fornecimento | m | 178 | 10 | 12.18 | 2168.04 | 0.132%
18 |  |  | REDE ESTRUTURADA |  |  |  |  | 24909.19 | 1.517%
18.1 |  |  | DADOS E VOZ |  |  |  |  | 21228.06 | 1.293%
18.1.1 | CAB-PATCH-010 | SETOP | PATCH CORD RJ45/RJ45 UTP-4P METÁLICO CATEGORIA 6, PINAGEM T568A NA COR AZUL (VOZ), COMPRIMENTO 3 METROS | CJ | 1 | 26.67 | 32.5 | 32.5 | 0.001979%
18.1.2 | CAB-PATCH-015 | SETOP | PATCH PANEL 24 POSIÇÕES, CATEGORIA COM GUIA TRASEIRO | CJ | 2 | 1252.91 | 1527.04 | 3054.08 | 0.186%
18.1.3 | 66.20.225 | CPOS | Switch Gigabit 24 portas com capacidade de 10/100/1000/Mbps | UN | 1 | 2371.03 | 2889.81 | 2889.81 | 0.176%
18.1.4 | 66.08.111 | CPOS | Rack fechado de piso padrão metálico, 19 x 24 Us x 570 mm | UN | 1 | 1335.29 | 1627.45 | 1627.45 | 0.09912%
18.1.5 | 69.20.200 | CPOS | Bandeja fixa para rack, 19" x 500 mm | UN | 1 | 77.71 | 94.71 | 94.71 | 0.005768%
18.1.6 | 66.20.170 | CPOS | Guia organizadora de cabos para rack, 19´ 2 U | UN | 2 | 42.43 | 51.71 | 103.42 | 0.006299%
18.1.7 | 98295 | SINAPI | CABO ELETRÔNICO CATEGORIA 5E, INSTALADO EM EDIFICAÇÃO INSTITUCIONAL - FORNECIMENTO E INSTALAÇÃO. AF_11/2019 | M | 333 | 1.9 | 2.31 | 769.23 | 0.04685%
18.1.8 | 98297 | SINAPI | CABO ELETRÔNICO CATEGORIA 6, INSTALADO EM EDIFICAÇÃO INSTITUCIONAL - FORNECIMENTO E INSTALAÇÃO. AF_11/2019 | M | 333 | 2.9 | 3.53 | 1175.49 | 0.07159%
18.1.9 | 91845 | SINAPI | ELETRODUTO FLEXÍVEL CORRUGADO REFORÇADO, PVC, DN 25 MM (3/4"), PARA CIRCUITOS TERMINAIS, INSTALADO EM LAJE - FORNECIMENTO E INSTALAÇÃO. AF_12/2015 | M | 223.9 | 7.26 | 8.84 | 1979.27 | 0.1205%
18.1.10 | 92871 | SINAPI | CAIXA RETANGULAR 4" X 4" MÉDIA (1,10 M DO PISO), METÁLICA, INSTALADA EM PAREDE - FORNECIMENTO E INSTALAÇÃO. AF_12/2015 | UN | 41 | 16.05 | 19.56 | 801.96 | 0.04884%
18.1.11 | RAS-ALV-010 | SETOP | RASGO EM ALVENARIA PARA PASSAGEM DE ELETRODUTO/TUBULAÇÃO, DIÂMETROS DE 32MM A 50MM (1.1/4" A 2"), EXCLUSIVE ENCHIMENTO | M | 7 | 4.35 | 5.3 | 37.1 | 0.00226%
18.1.12 | RAS-ALV-005 | SETOP | RASGO EM ALVENARIA PARA PASSAGEM DE ELETRODUTO/TUBULAÇÃO, DIÂMETROS DE 15MM A 25MM (1/2" A 1"), EXCLUSIVE ENCHIMENTO | M | 55.6 | 2.79 | 3.4 | 189.04 | 0.01151%
18.1.13 | 98307 | SINAPI | TOMADA DE REDE RJ45 - FORNECIMENTO E INSTALAÇÃO. AF_11/2019 | UN | 31 | 41.51 | 50.59 | 1568.29 | 0.09552%
18.1.14 | 69.03.400 | CPOS | Central PABX híbrida de telefonia para 8 linhas tronco e 24 a 32 ramais digital e analógico | CJ | 1 | 5298.37 | 6457.65 | 6457.65 | 0.3933%
18.1.15 | 91950 | SINAPI | SUPORTE PARAFUSADO COM PLACA DE ENCAIXE 4" X 4" MÉDIO (1,30 M DO PISO) PARA PONTO ELÉTRICO - FORNECIMENTO E INSTALAÇÃO. AF_12/2015 | UN | 23 | 11.09 | 13.51 | 310.73 | 0.01893%
18.1.16 | ENC-ALV-005 | SETOP | ENCHIMENTO DE RASGO EM ALVENARIA/CONCRETO COM ARGAMASSA, DIÂMETROS DE 15MM A 25MM (1/2" A 1"), INCLUSIVE ARGAMASSA, TRAÇO 1:2:8 (CIMENTO, CAL E AREIA), PREPARO MECÂNICO | M | 55.6 | 2.03 | 2.47 | 137.33 | 0.008364%
18.2 |  |  | CFTV |  |  |  |  | 3213.58 | 0.1957%
18.2.1 | 91855 | SINAPI | ELETRODUTO FLEXÍVEL CORRUGADO REFORÇADO, PVC, DN 25 MM (3/4"), PARA CIRCUITOS TERMINAIS, INSTALADO EM PAREDE - FORNECIMENTO E INSTALAÇÃO. AF_12/2015 | M | 21.3 | 9.16 | 11.16 | 237.7 | 0.01448%
18.2.2 | 91845 | SINAPI | ELETRODUTO FLEXÍVEL CORRUGADO REFORÇADO, PVC, DN 25 MM (3/4"), PARA CIRCUITOS TERMINAIS, INSTALADO EM LAJE - FORNECIMENTO E INSTALAÇÃO. AF_12/2015 | M | 271 | 7.26 | 8.84 | 2395.64 | 0.1459%
18.2.3 | RAS-ALV-005 | SETOP | RASGO EM ALVENARIA PARA PASSAGEM DE ELETRODUTO/TUBULAÇÃO, DIÂMETROS DE 15MM A 25MM (1/2" A 1"), EXCLUSIVE ENCHIMENTO | M | 21.3 | 2.79 | 3.4 | 72.42 | 0.004411%
18.2.4 | ENC-ALV-005 | SETOP | ENCHIMENTO DE RASGO EM ALVENARIA/CONCRETO COM ARGAMASSA, DIÂMETROS DE 15MM A 25MM (1/2" A 1"), INCLUSIVE ARGAMASSA, TRAÇO 1:2:8 (CIMENTO, CAL E AREIA), PREPARO MECÂNICO | M | 21.3 | 2.03 | 2.47 | 52.61 | 0.003204%
18.2.5 | ELE-CXS-165 | SETOP | CAIXA DE LIGAÇÃO/PASSAGEM EM PVC RÍGIDO PARA ELETRODUTO, DIMENSÕES 4"X4", EMBUTIDA EM ALVENARIA - FORNECIMENTO E INSTALAÇÃO | UN | 19 | 10.44 | 12.72 | 241.68 | 0.01472%
18.2.6 | ELE-CXS-170 | SETOP | CAIXA DE LIGAÇÃO/PASSAGEM EM PVC RÍGIDO PARA ELETRODUTO, OCTOGONAL COM FUNDO MÓVEL, DIMENSÕES 4"X4", EMBUTIDA EM LAJE - FORNECIMENTO E INSTALAÇÃO | UN | 8 | 9.49 | 11.56 | 92.48 | 0.005633%
18.2.7 | ELE-CXS-015 | SETOP | CAIXA DE PASSAGEM EM CHAPA DE AÇO, EMBUTIR 330 X 330 X 122 MM | UN | 1 | 99.32 | 121.05 | 121.05 | 0.007373%
18.3 |  |  | ANTENA |  |  |  |  | 467.55 | 0.02848%
18.3.1 | ELE-CXS-165 | SETOP | CAIXA DE LIGAÇÃO/PASSAGEM EM PVC RÍGIDO PARA ELETRODUTO, DIMENSÕES 4"X4", EMBUTIDA EM ALVENARIA - FORNECIMENTO E INSTALAÇÃO | UN | 3 | 10.44 | 12.72 | 38.16 | 0.002324%
18.3.2 | 91855 | SINAPI | ELETRODUTO FLEXÍVEL CORRUGADO REFORÇADO, PVC, DN 25 MM (3/4"), PARA CIRCUITOS TERMINAIS, INSTALADO EM PAREDE - FORNECIMENTO E INSTALAÇÃO. AF_12/2015 | M | 17.2 | 9.16 | 11.16 | 191.95 | 0.01169%
18.3.3 | 91845 | SINAPI | ELETRODUTO FLEXÍVEL CORRUGADO REFORÇADO, PVC, DN 25 MM (3/4"), PARA CIRCUITOS TERMINAIS, INSTALADO EM LAJE - FORNECIMENTO E INSTALAÇÃO. AF_12/2015 | M | 15.44 | 7.26 | 8.84 | 136.48 | 0.008312%
18.3.4 | RAS-ALV-005 | SETOP | RASGO EM ALVENARIA PARA PASSAGEM DE ELETRODUTO/TUBULAÇÃO, DIÂMETROS DE 15MM A 25MM (1/2" A 1"), EXCLUSIVE ENCHIMENTO | M | 17.2 | 2.79 | 3.4 | 58.48 | 0.003562%
18.3.5 | ENC-ALV-005 | SETOP | ENCHIMENTO DE RASGO EM ALVENARIA/CONCRETO COM ARGAMASSA, DIÂMETROS DE 15MM A 25MM (1/2" A 1"), INCLUSIVE ARGAMASSA, TRAÇO 1:2:8 (CIMENTO, CAL E AREIA), PREPARO MECÂNICO | M | 17.2 | 2.03 | 2.47 | 42.48 | 0.002587%
19 |  |  | EXAUSTÃO MECÂNICA |  |  |  |  | 1226.14 | 0.07468%
19.1 | 43.05.030 | CPOS | Exaustor elétrico em plástico, vazão de 150 a 190m³/h | UN | 2 | 422.99 | 515.54 | 1031.08 | 0.0628%
19.2 | 89800 | SINAPI | TUBO PVC, SERIE NORMAL, ESGOTO PREDIAL, DN 100 MM, FORNECIDO E INSTALADO EM PRUMADA DE ESGOTO SANITÁRIO OU VENTILAÇÃO. AF_12/2014 | M | 6 | 26.68 | 32.51 | 195.06 | 0.01188%
20 |  |  | SISTEMA DE PROTEÇÃO CONTRA DESCARGAS ATMOSFÉRICAS (SPDA) |  |  |  |  | 19698.83 | 1.2%
20.1 | SPDA-CXS-005 | SETOP | CAIXA DE EQUALIZAÇÃO DE EMBUTIR COM SAIDAS NAS PARTES SUPERIOR E INFERIOR PARA ELETRODUTO DE 25MM (1"), 20 X 20 X 14 MM, COM NOVE TERMINAIS | U | 1 | 185.34 | 225.89 | 225.89 | 0.01376%
20.2 | SPDA-BAR-025 | SETOP | RE-BAR 10MM X 3M COM 3 CLIPS PARA EMENDA 8-10MM | U | 73 | 24.09 | 29.36 | 2143.28 | 0.1305%
20.3 | 93358 | SINAPI | ESCAVAÇÃO MANUAL DE VALA COM PROFUNDIDADE MENOR OU IGUAL A 1,30 M. AF_02/2021 | m³ | 12.54 | 62.14 | 75.73 | 949.65 | 0.05784%
20.4 | 96973 | SINAPI | CORDOALHA DE COBRE NU 35 MM², NÃO ENTERRADA, COM ISOLADOR - FORNECIMENTO E INSTALAÇÃO. AF_12/2017 | M | 128.32 | 50.51 | 61.56 | 7899.37 | 0.4811%
20.5 | 96977 | SINAPI | CORDOALHA DE COBRE NU 50 MM², ENTERRADA, SEM ISOLADOR - FORNECIMENTO E INSTALAÇÃO. AF_12/2017 | M | 83.6 | 45.27 | 55.17 | 4612.21 | 0.2809%
20.6 | 96986 | SINAPI | HASTE DE ATERRAMENTO 3/4 PARA SPDA - FORNECIMENTO E INSTALAÇÃO. AF_12/2017 | UN | 11 | 105.11 | 128.1 | 1409.1 | 0.08582%
20.7 | SPDA-CXS-020 | SETOP | CAIXA DE INSPEÇÃO EM PVC, DIÂMETRO DE 30CM, ALTURA DE 30CM, COM TAMPA EM FERRO FUNDIDO, EXCLUSIVE HASTE DE ATERRAMENTO, INCLUSIVE INSTALAÇÃO | UN | 11 | 89.66 | 109.27 | 1201.97 | 0.07321%
20.8 | 42.05.230 | CPOS | Clips de fixação para vergalhão em aço galvanizado de 3/8´ | UN | 33 | 12.08 | 14.72 | 485.76 | 0.02959%
20.9 | 11.83.02 | SUDECAP | CONECTOR CABO HASTE CHT-1 DE ATERRAMENTO P.TELEMAR | UN | 11 | 20.02 | 24.4 | 268.4 | 0.01635%
20.10 | 11.92.15 | SUDECAP | CONECTOR EMENDA E MEDICAO P/CABOS COBRE 16 A 50MM2 | UN | 16 | 25.81 | 31.45 | 503.2 | 0.03065%
21 |  |  | SERVIÇOS COMPLEMENTARES |  |  |  |  | 14186.84 | 0.8641%
21.1 | SER-MAS-005 | SETOP | MASTRO DE PÁTIO PARA BANDEIRA, EM TUBO GALVANIZADO 2" - H = 6,00 M | U | 3 | 627.33 | 764.58 | 2293.74 | 0.1397%
21.2 | 12449 | ORSE | Placa de inauguração em alumínio composto preto, 60x60cm, esp=4mm, (ACM constit. de 02 chapas sólidas de alumínio c/ núcleo central em polietileno), c/ pintura coilcoating PVDF KYNAR 500, texto gravado a laser, acab em verniz autom., mold em alumínio | un | 1 | 1921.08 | 2341.41 | 2341.41 | 0.1426%
21.3 | PAI-GRA-015 | SETOP | PLANTIO DE GRAMA ESMERALDA EM PLACAS, INCLUSIVE TERRA VEGETAL E CONSERVAÇÃO POR 30 DIAS | m² | 67.54 | 17.73 | 21.6 | 1458.86 | 0.08885%
21.4 | 3 | MERCADO | Letreiro em letra caixa em ACM prata escovado com iluminaçõ por trás 5,70x0,40m | VB | 1 | 6640 | 8092.83 | 8092.83 | 0.4929%
22 |  |  | SERVIÇOS FINAIS |  |  |  |  | 3358.32 | 0.2045%
22.1 | LIM-GER-005 | SETOP | LIMPEZA FINAL PARA ENTREGA DA OBRA | m² | 518.26 | 5.32 | 6.48 | 3358.32 | 0.2045%
100%
[7 empty] | Total sem BDI |  | 1347126.51
NOTA: | [6 empty] | Total do BDI |  | 294751.29
1 - É parte integrante da planilha orçamentária a cotação de mercado. | [6 empty] | Total Geral |  | 1641877.8
ITAPEVA, 01 DE NOVEMBRO DE 2021.
_______________________________________________________________
ORSI JUNHO ENGENHARIA LTDA CNPJ: 42.562.174/0001-98 CÁSSIO CÉSAR ORSI JUNHO CPF: 043.825.656-50

## CRONOGRAMA - Alterada
Obra
CONSTRUÇÃO DA NOVA SEDE DA CÂMARA MUNICIPAL DE ITAPEVA - MG
ITEM | DESCRIÇÃO | FÍSICO/ FINANCEIRO | CUSTO TOTAL C/ BDI | PARCELA 1 | PARCELA 2 | PARCELA 3 | PARCELA 4 | PARCELA 5 | PARCELA 6 | TOTAL
1 | SERVIÇOS PRELIMINARES | FÍSICO % | 4.04% | 100% | [5 empty] | 100%
|  | FINANCEIRO | 66324.59 | 66324.59 | [5 empty] | 66324.59
2 | FUNDAÇÕES | FÍSICO % | 11.66% | 100% | [5 empty] | 100%
|  | FINANCEIRO | 191452 | 191452 | [5 empty] | 191452
3 | SUPERESTRUTURA | FÍSICO % | 28.23% |  | 50% | 50% |  |  |  | 100%
|  | FINANCEIRO | 463531.62 |  | 231765.81 | 231765.81 |  |  |  | 463531.62
4 | ALVENARIAS DE VEDAÇÃO | FÍSICO % | 7.285% |  | 20% | 50% | 30% |  |  | 100%
|  | FINANCEIRO | 119603.22 |  | 23920.644 | 59801.61 | 35880.966 |  |  | 119603.22
5 | ESQUADRIAS | FÍSICO % | 8.737% |  |  |  | 100% |  |  | 100%
|  | FINANCEIRO | 143448.53 |  |  |  | 143448.53 |  |  | 143448.53
6 | COBERTURA | FÍSICO % | 3.593% |  |  |  | 100% |  |  | 100%
|  | FINANCEIRO | 58998.48 |  |  |  | 58998.48 |  |  | 58998.48
7 | IMPERMEABILIZAÇÃO | FÍSICO % | 0.2852% | 30.24% |  |  | 69.76% |  |  | 100%
|  | FINANCEIRO | 4682.52 | 1415.774 |  |  | 3266.746 |  |  | 4682.52
8 | REVESTIMENTOS INTERNOS E EXTERNOS | FÍSICO % | 8.123% |  |  | 20% | 50% | 30% |  | 100%
|  | FINANCEIRO | 133361.54 |  |  | 26672.308 | 66680.77 | 40008.462 |  | 133361.54
9 | PISOS | FÍSICO % | 7.144% |  |  |  | 30% | 70% |  | 100%
|  | FINANCEIRO | 117294.7 |  |  |  | 35188.41 | 82106.29 |  | 117294.7
10 | PINTURAS | FÍSICO % | 6.078% |  |  |  |  | 35% | 65% | 100%
|  | FINANCEIRO | 99798.7 |  |  |  |  | 34929.545 | 64869.155 | 99798.7
11 | INSTALAÇÃO SANITÁRIA | FÍSICO % | 0.6212% |  |  |  | 70% | 30% |  | 100%
|  | FINANCEIRO | 10199.84 |  |  |  | 7139.888 | 3059.952 |  | 10199.84
12 | ÁGUAS PLUVIAIS | FÍSICO % | 0.5893% |  |  |  | 70% | 30% |  | 100%
|  | FINANCEIRO | 9676.18 |  |  |  | 6773.326 | 2902.854 |  | 9676.18
13 | ESGOTO SANITÁRIO | FÍSICO % | 0.9143% |  |  |  | 70% | 30% |  | 100%
|  | FINANCEIRO | 15011.66 |  |  |  | 10508.162 | 4503.498 |  | 15011.66
14 | LOUÇAS, ACESSÓRIOS E METAIS | FÍSICO % | 1.226% | [5 empty] | 100% | 100%
|  | FINANCEIRO | 20130.35 | [5 empty] | 20130.35 | 20130.35
15 | SISTEMA DE PROTEÇÃO CONTRA INCÊNDIO | FÍSICO % | 0.361% | [5 empty] | 100% | 100%
|  | FINANCEIRO | 5927.92 | [5 empty] | 5927.92 | 5927.92
16 | INSTALAÇÃO ELÉTRICA | FÍSICO % | 6.239% |  |  |  | 11.41% | 49.98% | 38.61% | 100%
|  | FINANCEIRO | 102433.34 |  |  |  | 11687.6441 | 51196.1833 | 39549.5126 | 102433.34
17 | CLIMATIZAÇÃO | FÍSICO % | 1.012% |  |  |  | 50% | 50% |  | 100%
|  | FINANCEIRO | 16623.29 |  |  |  | 8311.645 | 8311.645 |  | 16623.29
18 | REDE ESTRUTURADA | FÍSICO % | 1.517% |  |  |  | 17.66% | 17% | 65.34% | 100%
|  | FINANCEIRO | 24909.19 |  |  |  | 4398.963 | 4234.5623 | 16275.6647 | 24909.19
19 | EXAUSTÃO MECÂNICA | FÍSICO % | 0.07468% |  |  |  | 15.91% |  | 84.09% | 100%
|  | FINANCEIRO | 1226.14 |  |  |  | 195.0789 |  | 1031.0611 | 1226.14
20 | SISTEMA DE PROTEÇÃO CONTRA DESCARGAS ATMOSFÉRICAS (SPDA) | FÍSICO % | 1.2% | 3.63% | 3.63% | 3.63% |  |  | 89.11% | 100%
|  | FINANCEIRO | 19698.83 | 715.0675 | 715.0675 | 715.0675 |  |  | 17553.6274 | 19698.83
21 | SERVIÇOS COMPLEMENTARES | FÍSICO % | 0.8641% | [5 empty] | 100% | 100%
|  | FINANCEIRO | 14186.84 | [5 empty] | 14186.84 | 14186.84
22 | SERVIÇOS FINAIS | FÍSICO % | 0.2045% | [5 empty] | 100% | 100%
|  | FINANCEIRO | 3358.32 | [5 empty] | 3358.32 | 3358.32
| SUBTOTAL | FÍSICO % | 100% | 10.56% | 13.27% | 3.944% | 12.19% | 11.34% | 9.276% | 60.58%
|  | FINANCEIRO | 1641877.8 | 259907.4315 | 256401.5215 | 318954.7955 | 392478.609 | 231252.9916 | 182882.4509 | 1641877.8
| TOTAL | BDI: 25,1% INCLUSO
|  | TOTAL ACUMULADO |  | 259907.4315 | 516308.953 | 835263.7486 | 1227742.3575 | 1458995.3491 | 1641877.8
ITAPEVA - MG, 01 DE NOVEMBRO DE 2021.
__________________________________________________
ORSI JUNHO ENGENHARIA LTDA CNPJ: 42.562.174/0001-98 CÁSSIO CÉSAR ORSI JUNHO CPF: 043.825.656-50

## BDI
Obra
CONSTRUÇÃO DA NOVA SEDE DA CÂMARA MUNICIPAL DE ITAPEVA - MG
Tipo de Obra (conforme acordão2622/2013 - TCU): Construção e Reforma de Edifícios
COMPOSIÇÃO DE BDI PADRÃO |  |  |  |  | INTERVALO DE ADMISSIBILIDADE
ITENS |  | SIGLAS | VALORES |  | MÍNIMO (%) | MÉDIO (%) | MÁXIMO (%)
Taxa de rateio da Administração Central |  | AC | 5% |  | 3% | 4% | 5.5%
Taxa de seguro e garantia do empreendimento |  | S+G | 0.9% |  | 0.8% | 0.8% | 1%
Taxa de risco |  | R | 0.97% |  | 0.97% | 1.27% | 1.27%
Taxa de despesas financeiras |  | DF | 0.6% |  | 0.59% | 1.23% | 1.39%
Taxa de lucro |  | L | 6.96% |  | 6.16% | 7.4% | 8.96%
Taxa de tributos | COFINS 3,00%, PIS 0,65% | CP | 3.65% |  | 3.65% | 5.75% | 6.65%
| ISS (Legislação Municipal) | ISS | 2%
BDI conforme acórdão 2622/2013 - TCU |  |  | 21.88%
FÓRMULA UTILIZADA:
BDI= | (1+AC+S+R+G)*(1+DF)*(1+L) | -1
(1-CP-ISS)
__________________________________
ITAPEVA, 01 DE NOVEMBRO DE 2021. |  |  |  | ORSI JUNHO ENGENHARIA LTDA CNPJ: 42.562.174/0001-98 CÁSSIO CÉSAR ORSI JUNHO CPF: 043.825.656-50